## Information
DATA PROFILING | HERE YOU CAN FIND INFORMATION ABOUT HOW EACH FEATURE/PARAMETER IN THIS FILE IS DEFINED
Objects Name | Type | Unit | Explanation | Typical Value | Max Value | Min Value
Sub_assembly |  | item | A vertical or horizontal element with one or more layers
Assembly |  |  | An entity composed by one or more subassemblies, delivered to the construction site to be installed
Feature Name | Type | Unit | Explanation | Typical Value | Max Value | Min Value
Width (depth) | float | mm | The width of an element alternativel refered to as thickness or depth | 100
Length | float | mm | The length of the depth (longer dimension) | 1000
Height | float | mm | The dimension of the element in Z direction | 3000
LoadBearing | Boolean | T/F | indicates wether the element has a load bearing function or not
StiffeningFunction | Boolean | T/F | indicates wether the element has a function as a stiffening element in the structure
Acoustic Rating (AirbornNoise) | integer | Db | The requirements of an element in terms of noise: if Value is > than X then element is inuslated against airborn noise | 51 Db
Acoustic Rating (FootstepNoise) | integer | Db | Ability to insulate from footstep noise | 42 Db
FireRating | integer | min | Ability to resist to fire for some defined time interval | EI60
FireRequirementsDE
Combustible | String | Code | As flammability: In Switzerland there is a scale from 1-4. 1 is low combustibility (i.e. concrete) 4 is high combustibility (i.e. carton,timber) | RF1
in Germany: from A1 (not flammable), to A2, B1, B2 till B3 (highly flammable)
Water | Boolean | T/F | indicates if the element has plumbing installation
Heating | Boolean | T/F | indicates if the element has heatings installations
Ventilation | Boolean | T/F | indicates if the element has airconditioning installations (i.e. conduits,switches)
Electricity | Boolean | T/F | indicates if the element has electricity installations (i.e. electic wires, switches)
Thermal Resistance | float | W/(m²K) | U-value, sometimes referred to as heat transfer coefficient or thermal transmittance indicates how effective the elements of a building's fabric are as insulators. That is, the degree to which they prevent heat from transmitting between the inside and the outside of a building. Here we refer to the U-Value of assemblies comprising a number of different components. A range of typical U-values are: | 0.17
Solid brick wall: 2 W/(m²K)
Cavity wall with no insulation: 1.5 W/(m²K).
Insulated wall: 0.18 W/(m²K).
Single glazing: 4.8 to 5.8 W/(m²K).
Double glazing: 1.2 to 3.7 W/(m²K) depending on type.
Triple glazing below: 1 W/(m²K).
Solid timber door: 3 W/(m²K).
Version | String | not applicable | The current version of element (for internal use only)
Comments | String | not applicable | Comments related to the development of the element
LinkToDrawing | String | not applicable | a filepath to a 2d image (i.e. detail drawing) of the element for better viewing in the catalog
Typname | String | not applicable | Name of the object, according to the following name convention: | WAL_21_VEN_MET
1) Type
WAL: Wall
SLA: Slab or Roof
COL: Column
BEA: Beam
2) Serial Number from 21 to 99
3) Variation according to the following example
STD: Standard
COM: Compact
CTR: Compact load bearing
CTI: Compact load bearing with installation shift
CNT: Compact not load bearing
CNI: Compact not load bearing with installation shift
VEN: Ventilated
VTR: Ventilated load bearing
VTI: Ventilated load bearing with installation shift
VNT: Ventilated not load bearing
VNI: Ventilated not load bearing with installation shift
4) Finishing, as for example
PAR: Parquette
LIN: Linoleum
REN: Render
TIM: Timber
MET: Metall
TIL: Tiles
CTS: Concrete tiles for outdoor
RGE: Roof greening extensive
eBKP-H | String | not applicable | See: https://impleniaag.sharepoint.com/:x:/r/teams/2751/Shared%20Documents/01_inputFromImplenia/240821_Standard%20Requirements%20BIM/_DOH_ALL_BIM_GPR_DK_RTL_EIR%20Beilage%2002%20Elementplan.xlsx?d=wcc9b31c300d94dbe906b60f5ec5de310&csf=1&web=1&e=WYl25E | C02.01
Material_Name | String | not applicable | Based on KBOB list
Cost of Materials | float |  | Costs are expressed in Euros. The sources for the costs are Hasslcher, IBU DE and PBK. For the costs given by PBK an adjustment to the German market condition is necessary.
The cost of material are described in the table "Products", the other tables derive this information.
Cost of Labour | float |  | Costs are expressed in Euros. The sources for the costs are Hasslcher, IBU DE and PBK. For the costs given by PBK an adjustment to the German market condition is necessary.
The cost of Labour are described in the table "Products" and "Sub-Assemblies", the other tables derive this information.
Total Costs | float |  | The total costs are the sum of material and labour cost
Assemblies
Feature Name | Type | Unit | Explanation | Typical Value | Max Value | Min Value | Derived | Required
Gebäude_ID | String | not applicable | unique building identifier | A | - | - | FALSE
Geschoss_ID | String | not applicable | unique level identifier | 1.UG | - | - | FALSE
EG
2.OG
1.AG
Material | String | not applicable | Based on KBOB list | Misc - Mehrere Materialien | - | - | FALSE
Holz
Metall
Keramik
…
Typname | String | not applicable | unique identifier for an assembly | 3DM_21_COM | - | - | FALSE
|  |  | 3DM - 3D Modul | 3DM_21_STD
|  |  | 2DP - 2D Panel | 2DP_21_CNT
|  |  | CNT - Compact not load bearing | 2DP_21_CTR
CTR - Compact load bearing
Nutzungstyp | String | not applicable | Use |  | - | - | FALSE
Aussen | String | not applicable | the object has a part of the building envelope |  | - | - | FALSE
Bauablauf |  |  | On-Site |  | - | - | FALSE
Off-Site 2D
Off-Site 2D or 3D
Off-Site 3D
eBKP-H | String | not applicable | See: https://impleniaag.sharepoint.com/:x:/r/teams/2751/Shared%20Documents/01_inputFromImplenia/240821_Standard%20Requirements%20BIM/_DOH_ALL_BIM_GPR_DK_RTL_EIR%20Beilage%2002%20Elementplan.xlsx?d=wcc9b31c300d94dbe906b60f5ec5de310&csf=1&web=1&e=WYl25E | C02.01 | - | - | FALSE
Tragend | Boolean | not applicable |  | TRUE | - | - | FALSE
ANF Brandschutz | String
ANF Schallschutz | String
Kategorie
Name
NameDE
Max Breite/Laenge(mm) | float
Max Hoehe(mm) | float
Max Dicke (mm) | float
Versteifungsfunktion | Boolean
Wasser | Boolean
Heizung | Boolean
Belüftung | Boolean
Strom | Boolean
Brandschutzklasse/Entflammbarkeit | String
Akustische Bewertung - Trittschall
Fertigstellung
U-Value
Gesamtkost
Version
LinkToDrawing
LinkToIfc
Referenzgeometrie
Assemblies-Build-Ups
Feature Name | Type | Unit | Explanation | Typical Value | Max Value | Min Value | Derived
Assembly Name
SubAssembly Build-up Typname
Sub-assembly Built up Beschreibung
Breite/Laenge(mm)
Hoehe(mm)
Dicke
Vorgefertigt
Anbieter
eBKP-H
Material Kosten
Arbeitskosten
Gesamtkosten
Placement Rules
SubAssemblies
Feature Name | Type | Unit | Explanation | Typical Value | Max Value | Min Value | Derived
Gebäude_ID
Geschoss_ID
Material
Typname
Nutzungstyp
Aussen
Bauablauf |  |  | On-Site
Off-Site 2D
Off-Site 2D or 3D
Off-Site 3D
eBKP-H
Tragend
ANF Brandschutz
ANF Schallschutz
Katergorie
Name
NameDE
Breite/Laenge (mm)
Hoehe (mm)
Dicke
Versteifungsfunktion
Wasser
Heizung
Belüftung
Strom
Brandschutzklasse/Entflammbarkeit- Deutschland
Brandschutzklasse/Entflammbarkeit- Schweiz
Akustische Bewertung - Luftschall
U-Value
Fertigstellung
Vorlaufzeit
Materialkost
Arbeitskost
Gesamtkost
Version
Kommentare
LinkToDrawing
ReferenzGeometrie
SubAssemblies-Build-Ups
Feature Name | Type | Unit | Explanation | Typical Value | Max Value | Min Value | Derived
Typname
Schicht
Material Name
Produkt Name
Dicke (mm)
Breite (mm)
Hoehe(mm)
Vorgefertigt
Vorgefertigt2
eBKP-H
Materialkost
Arbeitskost
Gesamtkost
Product-Catalogue
Feature Name | Type | Unit | Explanation | Typical Value | Max Value | Min Value | Derived
Typname
Schicht
Material Name
Produkt Name
Dicke (mm)
Breite/Laenge (mm)
Hoehe(mm)
Vorfertigt
Anbieter
eBKP-H
Position
Materialkost
Arbeitskost
Cost Total

## Assemblies
Gebäude_ID | Geschoss_ID | Material | Typname | Nutzungstyp | Aussen | Bauablauf | eBKP-H | Tragend | ANF Brandschutz | ANF Schallschutz | Kategorie | Name | NameDE | Max Breite/Laenge(mm) | Max Height (mm) | Max Dicke (mm) | Versteifungsfunktion | Wasser | Heizung | Belüftung | Strom | Brandschutzklasse/Entflammbarkeit- Deutschland | Brandschutzklasse/Entflammbarkeit- Schweiz | Akustische Bewertung - Trittschall | Fertigstellung | U-Value | Materialkost | Arbeitskost | Gesamtkost | Kostenschaetzung Methode | Version | LinkToDrawing | LinkToIfc | Referenzgeometrie
Implenia_Default | Implenia_Default | Misc | 3DM_21_COM | Implenia_Default | TRUE | Off-Site 3D | Misc | TRUE | REI 60 | tbd | 3dModule | 3d module small apt | 3d Modul kleines WG | 3200 | 2955 | 7690 | FALSE | TRUE | TRUE | TRUE | TRUE | tbd | tbd | tbd | Misc | tbd |  |  |  | tbd |  | C:\Users\panz\Dropbox\ZHAW\implenia_catalog_imagesTest\Catalog_images_02\3d_ModuleA.png
Implenia_Default | Implenia_Default | Misc | 3DM_21_STD | Implenia_Default | TRUE | Off-Site 3D | Misc | TRUE | REI 60 | tbd | 3dModule | 3d module big apt | 3d Modul grosses WG | 3200 | 2955 | 7690 | FALSE | TRUE | TRUE | TRUE | TRUE | tbd | tbd | tbd | Misc | tbd |  |  |  | tbd |  | C:\Users\panz\Dropbox\ZHAW\implenia_catalog_imagesTest\Catalog_images_02\3d_ModuleB.png
Implenia_Default | Implenia_Default | Misc | 2DW_21_CNT | Implenia_Default | TRUE | Off-Site 2D | Misc | FALSE | REI 60 | tbd | 2DPanel | Non load bearing Façade wall Panel | Fassade Panel | 12000 | inherits | inherits | FALSE | FALSE | FALSE | FALSE | TRUE | tbd | tbd | tbd | Misc | tbd |  |  |  | tbd |  | C:\Users\panz\Dropbox\ZHAW\implenia_catalog_imagesTest\Catalog_images_02\BauteilKatalog_details.png
Implenia_Default | Implenia_Default | Misc | 2DW_21_CTR | Implenia_Default | TRUE | Off-Site 2D | Misc | TRUE | REI 60 | tbd | 2DPanel | Load Bearing Façade Wall Panel | Giebel Wand | 12000 | inherits | inherits | TRUE | FALSE | FALSE | FALSE | TRUE | tbd | tbd | tbd | Misc | tbd |  |  |  | tbd |  | C:\Users\panz\Dropbox\ZHAW\implenia_catalog_imagesTest\Catalog_images_02\BauteilKatalog_details.png
Implenia_Default | Implenia_Default | Misc | 2DW_22_CNT | Implenia_Default | FALSE | Off-Site 2D | Misc | FALSE | REI 60 | tbd | 2DPanel | Non Load Bearing Apartment Dividing Wall(NS) | Wohnungstrennwand horizontal | 12000 | inherits | inherits | TRUE | FALSE | FALSE | FALSE | TRUE | tbd | tbd | tbd | Misc | tbd |  |  |  | tbd |  | C:\Users\panz\Dropbox\ZHAW\implenia_catalog_imagesTest\Catalog_images_02\BauteilKatalog_details.png
Implenia_Default | Implenia_Default | Misc | 2DW_22_CTR | Implenia_Default | FALSE | Off-Site 2D | Misc | TRUE | REI 60 | tbd | 2DPanel | Load Bearing Apartment Dividing Wall(WE) | Wohnungstrennwand vertikal | 12000 | inherits | inherits | FALSE | FALSE | FALSE | FALSE | TRUE | tbd | tbd | tbd | Misc | tbd |  |  |  | tbd |  | C:\Users\panz\Dropbox\ZHAW\implenia_catalog_imagesTest\Catalog_images_02\BauteilKatalog_details.png
Implenia_Default | Implenia_Default | Timber | 2DW_23_CNT | Implenia_Default | FALSE | Off-Site 2D | Misc | FALSE | None | tbd | 2DPanel | Room Dividing Wall | Zimmertrennwände | 12000 | inherits | inherits | FALSE | FALSE | FALSE | FALSE | TRUE | tbd | tbd | tbd | Misc | tbd |  |  |  | tbd |  | C:\Users\panz\Dropbox\ZHAW\implenia_catalog_imagesTest\Catalog_images_02\BauteilKatalog_details.png
Implenia_Default | Implenia_Default | Timber | 2DS_21_CNT | Implenia_Default | FALSE | Off-Site 2D | C04.01 | TRUE | REI 60 | tbd | 2DPanel | CLT Slab | Bodenplatte CLT | 12000 | inherits | inherits | TRUE | FALSE | TRUE | FALSE | TRUE | tbd | tbd | tbd | Timber | tbd |  |  |  | tbd |  | C:\Users\panz\Dropbox\ZHAW\implenia_catalog_imagesTest\Catalog_images_02\BauteilKatalog_details.png
Implenia_Default | Implenia_Default | Timber | 2DB_21_STD | Implenia_Default | FALSE | Off-Site 2D | C04.01 | TRUE | REI 60 | tbd | 1DElement | Beam | Unterzug | 12000 | inherits | inherits | TRUE | FALSE | FALSE | FALSE | TRUE | tbd | tbd | tbd | Timber | tbd |  |  |  | tbd |  | C:\Users\panz\Dropbox\ZHAW\implenia_catalog_imagesTest\Catalog_images_02\BauteilKatalog_details.png

## Assemblies-Build-Ups
Assembly Number Code | SubAssembly Build-up (Number Code) | Sub-assembly Built up Beschreibung | Breite/Laenge(mm) | Hoehe(mm) | Dicke(mm) | Vorgefertigt | Anbieter | eBKP-H | Material Kosten | Arbeitskosten | Gesamtkosten | Kostenschaetzung Methode | Referenz_geometrie
3DM_21_COM | SLA_21_STD_PAR | Floor 3D Module standard storey | 2900 | 2955 | 7690 | Inherit | Implenia | not relevant
3DM_21_COM | SLA_22_STD_TIM | Ceiling 3D module standard storey | Inherit | Inherit | Inherit | Inherit | Implenia | Inherit
3DM_21_COM | BEA_21_STD_TIM | Facade Beam | Inherit | Inherit | Inherit | Inherit | Implenia | Inherit
3DM_21_COM | BEA_22_STD_TIM | 3D Module Beam GL28c | Inherit | Inherit | Inherit | Inherit | Implenia | Inherit
3DM_21_COM | BEA_22_STD_TIM | 3D Module Beam GL28c | Inherit | Inherit | Inherit | Inherit | Implenia | Inherit
3DM_21_COM | BEA_24_STD_TIM | 3D Module Upper BEAM | Inherit | Inherit | Inherit | Inherit | Implenia | Inherit
3DM_21_COM | BEA_24_STD_TIM | 3D Module Upper BEAM | Inherit | Inherit | Inherit | Inherit | Implenia | Inherit
3DM_21_COM | COL_22_STD_TIM | 3D module corner column | Inherit | Inherit | Inherit | Inherit | Implenia | Inherit
3DM_21_COM | COL_22_STD_TIM | 3D module corner column | Inherit | Inherit | Inherit | Inherit | Implenia | Inherit
3DM_21_COM | COL_22_STD_TIM | 3D module corner column | Inherit | Inherit | Inherit | Inherit | Implenia | Inherit
3DM_21_COM | COL_22_STD_TIM | 3D module corner column | Inherit | Inherit | Inherit | Inherit | Implenia | Inherit
3DM_21_COM | COL_24_STD_TIM | 3D module central column | Inherit | Inherit | Inherit | Inherit | Implenia | Inherit
3DM_21_COM | COL_24_STD_TIM | 3D module central column | Inherit | Inherit | Inherit | Inherit | Implenia | Inherit
3DM_21_COM | WAL_21_VNI_MET | Ventilated not load bearing exterior wall above ground with installation layer | Inherit | Inherit | Inherit | Inherit | Hasslacher | Inherit
3DM_21_COM | WAL_23_STD_REN | Flat partition timber frame wall not load bearing | Inherit | Inherit | Inherit | Inherit | Hasslacher | Inherit
3DM_21_COM | WAL_25_STD_REN | Room partition wall | Inherit | Inherit | Inherit | Inherit | Hasslacher | Inherit
3DM_21_COM | WAL_27_STD_REN | Stiffening interior wall with installation layer | Inherit | Inherit | Inherit | Inherit | Hasslacher | Inherit
3DM_21_COM | WAL_30_STD_REN | Stiffening interior wall on prefabricated bathroom | Inherit | Inherit | Inherit | Inherit | Hasslacher | Inherit
3DM_21_COM | WAL_32_STD_REN | Interior wall with heating manifold and electrical cabinet | Inherit | Inherit | Inherit | Inherit | Hasslacher | Inherit
3DM_21_COM | WAL_31_STD_REN | Plasterboard on the prefabricated bathroom | Inherit | Inherit | Inherit | Inherit | Hasslacher | Inherit
3DM_21_COM | WAL_34_STD_TIL | Stiffening interior wall with tiles | Inherit | Inherit | Inherit | Inherit | Hasslacher | Inherit
3DM_21_COM | POD_01_STD_TIL | Bathroom Pod type 1 (WC) | Inherit | Inherit | Inherit | Inherit | Stengel | Inherit
3DM_21_COM | DOO_01_STD_TIM | Standard interior door | Inherit | Inherit | Inherit | Inherit | Hasslacher | Inherit
3DM_21_COM | WIN_01_STD_PVC | Standard PVC window | Inherit | Inherit | Inherit | Inherit | TBD | Inherit
3DM_21_STD | SLA_21_STD_PAR | Floor 3D Module standard storey | 2900 | 2955 | 7690 | Inherit | Implenia | Inherit
3DM_21_STD | SLA_22_STD_TIM | Ceiling 3D module standard storey | Inherit | Inherit | Inherit | Inherit | Implenia | Inherit
3DM_21_STD | BEA_21_STD_TIM | Facade Beam | Inherit | Inherit | Inherit | Inherit | Implenia | Inherit
3DM_21_STD | BEA_22_STD_TIM | 3D Module Beam GL28c | Inherit | Inherit | Inherit | Inherit | Implenia | Inherit
3DM_21_STD | BEA_22_STD_TIM | 3D Module Beam GL28c | Inherit | Inherit | Inherit | Inherit | Implenia | Inherit
3DM_21_STD | BEA_24_STD_TIM | 3D Module Upper BEAM | Inherit | Inherit | Inherit | Inherit | Implenia | Inherit
3DM_21_STD | BEA_24_STD_TIM | 3D Module Upper BEAM | Inherit | Inherit | Inherit | Inherit | Implenia | Inherit
3DM_21_STD | COL_22_STD_TIM | 3D module corner column | Inherit | Inherit | Inherit | Inherit | Implenia | Inherit
3DM_21_STD | COL_22_STD_TIM | 3D module corner column | Inherit | Inherit | Inherit | Inherit | Implenia | Inherit
3DM_21_STD | COL_22_STD_TIM | 3D module corner column | Inherit | Inherit | Inherit | Inherit | Implenia | Inherit
3DM_21_STD | COL_22_STD_TIM | 3D module corner column | Inherit | Inherit | Inherit | Inherit | Implenia | Inherit
3DM_21_STD | COL_24_STD_TIM | 3D module central column | Inherit | Inherit | Inherit | Inherit | Implenia | Inherit
3DM_21_STD | COL_24_STD_TIM | 3D module central column | Inherit | Inherit | Inherit | Inherit | Implenia | Inherit
3DM_21_STD | WAL_21_VNI_MET | Ventilated not load bearing exterior wall above ground with installation layer | Inherit | Inherit | Inherit | Inherit | Hasslacher | Inherit
3DM_21_STD | WAL_23_STD_REN | Flat partition timber frame wall not load bearing | Inherit | Inherit | Inherit | Inherit | Hasslacher | Inherit
3DM_21_STD | WAL_25_STD_REN | Room partition wall | Inherit | Inherit | Inherit | Inherit | Hasslacher | Inherit
3DM_21_STD | WAL_25_STD_REN | Room partition wall | Inherit | Inherit | Inherit | Inherit | Hasslacher | Inherit
3DM_21_STD | WAL_30_STD_REN | Stiffening interior wall on prefabricated bathroom | Inherit | Inherit | Inherit | Inherit | Hasslacher | Inherit
3DM_21_STD | WAL_30_STD_REN | Stiffening interior wall on prefabricated bathroom | Inherit | Inherit | Inherit | Inherit | Hasslacher | Inherit
3DM_21_STD | WAL_32_STD_REN | Interior wall with heating manifold and electrical cabinet | Inherit | Inherit | Inherit | Inherit | Hasslacher | Inherit
3DM_21_STD | WAL_31_STD_REN | Plasterboard on the prefabricated bathroom | Inherit | Inherit | Inherit | Inherit | Hasslacher | Inherit
3DM_21_STD | POD_01_STD_TIL | Bathroom Pod type 1 (WC) | Inherit | Inherit | Inherit | Inherit | Stengel | Inherit
3DM_21_STD | POD_02_STD_TIL | Bathroom Pod type 2 (WC+Douche) | Inherit | Inherit | Inherit | Inherit | Stengel | Inherit
3DM_21_STD | DOO_01_STD_TIM | Standard interior door | Inherit | Inherit | Inherit | Inherit | TBD | Inherit
3DM_21_STD | DOO_01_STD_TIM | Standard interior door | Inherit | Inherit | Inherit | Inherit | TBD | Inherit
3DM_21_STD | WIN_01_STD_PVC | Standard PVC window | Inherit | Inherit | Inherit | Inherit | TBD | Inherit
2DW_21_CTR | WAL_21_VNI_MET | Ventilated exterior wall above ground with installation layer | 11000 | 3000 | inherit | Inherit | Implenia | Inherit
2DW_21_CTR | WIN_01_STD_PVC | Standard PVC window | definedByUser | definedByUser | inherit | Inherit | TBD | Inherit
2DW_21_CNT | WAL_37_CTR_REN | Compact load bearing exterior wall above ground | 11000 | 3000 | inherit | Inherit | Implenia | Inherit
2DW_21_CNT | WIN_01_STD_PVC | Standard PVC window | definedByUser | definedByUser | inherit | Inherit | TBD | Inherit
2DW_22_CNT | WAL_25_STD_REN | Room partition wall | 7690 | 3000 | inherit | Inherit | N/A | Inherit
2DW_22_CNT | DOO_01_STD_TIM | Standard interior door | definedByUser | definedByUser | inherit | Inherit | N/A | Inherit
2DW_22_CTR | WAL_25_STD_REN | Room partition wall | 7690 | 3000 | inherit | Inherit | N/A | Inherit
2DW_22_CTR | DOO_01_STD_TIM | Standard interior door | definedByUser | definedByUser | inherit | Inherit | N/A | Inherit
2DW_23_CNT | WAL_25_STD_REN | Room Dividing wall | 7690 | 3000 | inherit | Inherit | N/A | Inherit
2DW_23_CNT | DOO_01_STD_TIM | Standard interior door | definedByUser | definedByUser | inherit | Inherit | N/A | Inherit
2DS_21_CNT | SLA_21_STD_PAR | Floor 3D Module standard storey | inherit | inherit | inherit | Inherit | N/A | Inherit
2DB_21_STD | BEA_22_STD_TIM | 3D Module Beam GL28c | inherit | inherit | inherit | Inherit | N/A | Inherit

## SubAssemblies
Gebäude_ID | Geschoss_ID | Material | Typname | Nutzungstyp | Aussen | Bauablauf | eBKP-H | Tragend | ANF Brandschutz | ANF Schallschutz | Kategorie | Name | NameDE | Breite/Laenge (mm) | Hoehe (mm) | Dicke | Versteifungsfunktion | Wasser | Heizung | Belüftung | Strom | Brandschutzklasse/Entflammbarkeit- Deutschland | Brandschutzklasse/Entflammbarkeit- Schweiz | Akustische Bewertung - Luftschall | U-Value | Fertigstellung | Vorlaufzeit | Materialkost | Arbeitskost | GesamtKost | Kostenschaetzung Method | Version | LinkToDrawing | LinkToIfc | ReferenzGeometrie
Implenia_Default | Implenia_Default | Timber | WAL_21_CNI_REN | Implenia_Default | TRUE | Off-Site 2D or 3D | E02.04 | FALSE | None | None | WALL | Compact not load bearing exterior wall above ground with installation layer | Oberirdische nicht tragende Aussenwand kompakt mit Installationsebene | 1000 | 3000 | 402 | FALSE | FALSE | FALSE | TRUE | TRUE | tbd | tbd | tbd | 0.131 W/(m²K) | RENDER | tbd |  |  |  |  | 2409 | C:\Users\panz\Dropbox\ZHAW\implenia_catalog_imagesTest\Catalog_images_02\WAL21_Kompakt.png
Implenia_Default | Implenia_Default | Timber | WAL_21_VNI_MET | Implenia_Default | TRUE | Off-Site 2D or 3D | E02.04 | FALSE | None | None | WALL | Ventilated not load bearing exterior wall above ground with installation layer | Oberirdische nicht tragende Aussenwand hinterlüftet mit Installationsebene | 1000 | 3000 | 471 | FALSE | FALSE | FALSE | TRUE | TRUE | tbd | tbd | tbd | 0.134 W/(m²K) | METALL | tbd |  |  |  |  | 2409 | C:\Users\panz\Dropbox\ZHAW\implenia_catalog_imagesTest\Catalog_images_02\WAL21_Hinterleuftet.png
Implenia_Default | Implenia_Default | Timber | WAL_22_CNT_REN | Implenia_Default | TRUE | Off-Site 2D or 3D | E02.04 | FALSE | None | None | WALL | Compact not load bearing exterior wall above ground | Oberirdische nicht tragende Aussenwand kompakt | 1000 | 3000 | 340 | FALSE | FALSE | FALSE | TRUE | FALSE | tbd | tbd | tbd | 0.155 W/(m²K) | RENDER | tbd |  |  |  |  | 2409 | C:\Users\panz\Dropbox\ZHAW\implenia_catalog_imagesTest\Catalog_images_02\WAL22_Kompakt.png
Implenia_Default | Implenia_Default | Timber | WAL_22_VNT_MET | Implenia_Default | TRUE | Off-Site 2D or 3D | E02.04 | FALSE | None | None | WALL | Ventilated not load bearing exterior wall above ground | Oberirdische nicht tragende Aussenwand hinterlüftet | 1000 | 3000 | 409 | FALSE | FALSE | FALSE | TRUE | FALSE | tbd | tbd | tbd | 0.155 W/(m²K) | METALL | tbd |  |  |  |  | 2409 | C:\Users\panz\Dropbox\ZHAW\implenia_catalog_imagesTest\Catalog_images_02\WAL22_Hinterleuftet.png
Implenia_Default | Implenia_Default | Timber | WAL_23_STD_REN | Implenia_Default | FALSE | Off-Site 2D | G01.01 | FALSE | REI 60 | 66 dB | WALL | Flat partition timber frame wall not load bearing | Wohnungstrennwand Holzrahmenbau nicht tragend | 1000 | 3000 | 275 | TRUE | FALSE | FALSE | FALSE | TRUE | tbd | tbd | tbd | 0.161 W/(m²K) | RENDER | tbd |  |  |  |  | 2409 | C:\Users\panz\Dropbox\ZHAW\implenia_catalog_imagesTest\Catalog_images_02\WAL23-35.png
Implenia_Default | Implenia_Default | Timber | WAL_24_STD_REN | Implenia_Default | FALSE | Off-Site 2D | G01.01 | TRUE | REI 60 | 69 dB | WALL | Flat partition timber frame wall load bearing | Wohnungstrennwand Holzrahmenbau tragend | 1000 | 3000 | 318 | FALSE | FALSE | FALSE | FALSE | TRUE | tbd | tbd | tbd | 0.164 W/(m²K) | RENDER | tbd |  |  |  |  | 2409 | C:\Users\panz\Dropbox\ZHAW\implenia_catalog_imagesTest\Catalog_images_02\WAL24-25.png
Implenia_Default | Implenia_Default | Timber | WAL_25_STD_REN | Implenia_Default | FALSE | Off-Site 2D | G01.01 | FALSE | None | None | WALL | Room partition wall | Innenwand | 1000 | 3000 | 90 | FALSE | FALSE | FALSE | FALSE | TRUE | tbd | tbd | tbd | 0.571 W/(m²K) | RENDER | tbd |  |  |  |  | 2409 | C:\Users\panz\Dropbox\ZHAW\implenia_catalog_imagesTest\Catalog_images_02\WAL25.png
Implenia_Default | Implenia_Default | Concrete | WAL_26_STD_REN | Implenia_Default | FALSE | On-Site | C02.02 | TRUE | REI 60 | 64 dB | WALL | Concrete semi-finished elements wall | Betonwand halbfertige Elemente | 1000 | 3000 | 0 | TRUE | FALSE | FALSE | FALSE | TRUE | tbd | tbd | tbd | 2.778 W/(m²K) | UNTREATED | tbd |  |  |  |  | 2409 | C:\Users\panz\Dropbox\ZHAW\implenia_catalog_imagesTest\Catalog_images_02\WAL26.png
Implenia_Default | Implenia_Default | Timber | WAL_27_STD_REN | Implenia_Default | FALSE | Off-Site 3D | G01.01 | FALSE | None | None | WALL | Stiffening interior wall with installation layer | Aussteifende Innenwand mit Installationsebene | 1000 | 3000 | 115 | TRUE | FALSE | FALSE | FALSE | TRUE | tbd | tbd | tbd | 0.607 W/(m²K) | RENDER/TILES | tbd |  |  |  |  | 2409 | C:\Users\panz\Dropbox\ZHAW\implenia_catalog_imagesTest\Catalog_images_02\WAL27.png
Implenia_Default | Implenia_Default | Timber | WAL_28_STD_REN | Implenia_Default | FALSE | Off-Site 2D | G01.01 | FALSE | REI 60 | tbd | WALL | Massive timber partition wall | Wohnungstrennwand Massiv | 1000 | 3000 | 0 | FALSE | FALSE | FALSE | FALSE | TRUE | tbd | tbd | tbd | -1 | RENDER | tbd |  |  |  |  | 2409 | C:\Users\panz\Dropbox\ZHAW\implenia_catalog_imagesTest\Catalog_images_02\WAL28-35.png
Implenia_Default | Implenia_Default | Timber | WAL_30_STD_REN | Implenia_Default | FALSE | Off-Site 3D | G01.01 | FALSE | None | None | WALL | Stiffening interior wall on prefabricated bathroom | Aussteifende Innenwand am Fertigbad | 1000 | 3000 | 100 | TRUE | FALSE | FALSE | FALSE | TRUE | tbd | tbd | tbd | 0.607 W/(m²K) | RENDER | tbd |  |  |  |  | 2409 | C:\Users\panz\Dropbox\ZHAW\implenia_catalog_imagesTest\Catalog_images_02\WAL30.png
Implenia_Default | Implenia_Default | Timber | WAL_31_STD_REN | Implenia_Default | FALSE | Off-Site 3D | G03.02 | FALSE | None | None | WALL | Plasterboard on the prefabricated bathroom | Gipskarton am Fertigbad | 1000 | 3000 | 15 | FALSE | FALSE | FALSE | FALSE | TRUE | tbd | tbd | tbd | not relevant | RENDER | tbd |  |  |  |  | 2409 | C:\Users\panz\Dropbox\ZHAW\implenia_catalog_imagesTest\Catalog_images_02\MissingImage.png
Implenia_Default | Implenia_Default | Timber | WAL_32_STD_REN | Implenia_Default | FALSE | Off-Site 3D | G01.01 | FALSE | None | None | WALL | Interior wall with heating manifold and electrical cabinet | Innenwand mit Heizung- und ElektroVerteiler | 1000 | 3000 | 190 | FALSE | FALSE | TRUE | FALSE | TRUE | tbd | tbd | tbd | 0.248 W/(m²K) | RENDER | tbd |  |  |  |  | 2409 | C:\Users\panz\Dropbox\ZHAW\implenia_catalog_imagesTest\Catalog_images_02\WAL32.png
Implenia_Default | Implenia_Default | Metal | WAL_33_STD_TIL | Implenia_Default | FALSE | Off-Site 3D | G01.01 | FALSE | None | None | WALL | Prefabricated bathroom wall | Wand Fertigbad | 1000 | 3000 | 29 | FALSE | TRUE | FALSE | FALSE | TRUE | tbd | tbd | tbd | -1 | RENDER | tbd |  |  |  |  | 2409 | C:\Users\panz\Dropbox\ZHAW\implenia_catalog_imagesTest\Catalog_images_02\WAL33.png
Implenia_Default | Implenia_Default | Timber | WAL_34_STD_TIL | Implenia_Default | FALSE | Off-Site 3D | G01.01 | FALSE | None | None | WALL | Stiffening interior wall with tiles | Aussteifende Innenwand mit Fliesen | 1000 | 3000 | 85 | TRUE | TRUE | FALSE | FALSE | TRUE | tbd | tbd | tbd | -1 | TILES | tbd |  |  |  |  | 2409 | C:\Users\panz\Dropbox\ZHAW\implenia_catalog_imagesTest\Catalog_images_02\WAL34.png
Implenia_Default | Implenia_Default | Timber | WAL_35_STD_REN | Implenia_Default | FALSE | Off-Site 2D | G01.01 | FALSE | None | tbd | WALL | Acoustic shell flat partition wall | Wohnungstrennwand Akustik Schale | 1000 | 3000 | 150 | FALSE | FALSE | FALSE | FALSE | FALSE | tbd | tbd | tbd | -1 | RENDER | tbd |  |  |  |  | 2409 | C:\Users\panz\Dropbox\ZHAW\implenia_catalog_imagesTest\Catalog_images_02\WAL28-35.png
Implenia_Default | Implenia_Default | Timber | WAL_36_CTI_REN | Implenia_Default | TRUE | Off-Site 2D or 3D | E02.04 | TRUE | REI 60 | None | WALL | Compact load bearing exterior wall above ground with installation layer | Oberirdische tragende Aussenwand kompakt mit Installationsebene | 1000 | 3000 | 418 | FALSE | FALSE | FALSE | TRUE | TRUE | tbd | tbd | tbd | 0.131 W/(m²K) | RENDER | tbd |  |  |  |  | 2409 | C:\Users\panz\Dropbox\ZHAW\implenia_catalog_imagesTest\Catalog_images_02\MissingImage.png
Implenia_Default | Implenia_Default | Timber | WAL_36_VTI_REN | Implenia_Default | TRUE | Off-Site 2D or 3D | E02.04 | TRUE | REI 61 | None | WALL | Ventilated load bearing exterior wall above ground with installation layer | Oberirdische tragende Aussenwand hinterlüftet mit Installationsebene | 1000 | 3000 | 487 | FALSE | FALSE | FALSE | TRUE | TRUE | tbd | tbd | tbd | 0.126 W/(m²K) | METALL | tbd |  |  |  |  | 2409 | C:\Users\panz\Dropbox\ZHAW\implenia_catalog_imagesTest\Catalog_images_02\MissingImage.png
Implenia_Default | Implenia_Default | Timber | WAL_37_CTR_REN | Implenia_Default | TRUE | Off-Site 2D or 3D | E02.04 | TRUE | REI 62 | None | WALL | Compact load bearing exterior wall above ground | Oberirdische tragende Aussenwand kompakt | 1000 | 3000 | 355 | FALSE | FALSE | FALSE | TRUE | FALSE | tbd | tbd | tbd | 0.152 W/(m²K) | RENDER | tbd |  |  |  |  | 2409 | C:\Users\panz\Dropbox\ZHAW\implenia_catalog_imagesTest\Catalog_images_02\MissingImage.png
Implenia_Default | Implenia_Default | Timber | WAL_37_VTR_MET | Implenia_Default | TRUE | Off-Site 2D or 3D | E02.04 | TRUE | REI 63 | None | WALL | Ventilated load bearing exterior wall above ground | Oberirdische tragende Aussenwand hinterlüftet | 1000 | 3000 | 424 | FALSE | FALSE | FALSE | TRUE | FALSE | tbd | tbd | tbd | 0.147 W/(m²K) | METALL | tbd |  |  |  |  | 2409 | C:\Users\panz\Dropbox\ZHAW\implenia_catalog_imagesTest\Catalog_images_02\MissingImage.png
Implenia_Default | Implenia_Default | Timber | SLA_21_STD_PAR | Implenia_Default | FALSE | Off-Site 3D | C04.01 | TRUE | REI 60 | 73 dB | SLAB | Floor 3D Module standard storey | Boden 3D Modul Regelgeschoss | 1000 | 1000 | 265 | TRUE | FALSE | TRUE | FALSE | FALSE | tbd | tbd | tbd | -1 | PARQUET | tbd |  |  |  |  | 2409 | C:\Users\panz\Dropbox\ZHAW\implenia_catalog_imagesTest\Catalog_images_02\SLA21-22.png
Implenia_Default | Implenia_Default | Timber | SLA_22_STD_TIM | Implenia_Default | FALSE | Off-Site 3D | C04.01 | FALSE | None | None | SLAB | Ceiling 3D module standard storey | Decke 3D Modul Regelgeschoss | 1000 | 1000 | 100 | TRUE | FALSE | TRUE | FALSE | FALSE | tbd | tbd | tbd | -1 | TIMBER | tbd |  |  |  |  | 2409 | C:\Users\panz\Dropbox\ZHAW\implenia_catalog_imagesTest\Catalog_images_02\SLA21-22.png
Implenia_Default | Implenia_Default | Timber | SLA_23_STD_PAR | Implenia_Default | FALSE | Off-Site 2D | C04.01 | TRUE | REI 60 | 68 dB | SLAB | Floor 2D area standard storey 120CLT | Boden 2D-Bereich Regelgeschoss 120BSP | 1000 | 1000 | 296 | TRUE | FALSE | TRUE | FALSE | TRUE | tbd | tbd | tbd | -1 | PARQUET/TILES/TIMBER/LINOLEUM | tbd |  |  |  |  | 2409 | C:\Users\panz\Dropbox\ZHAW\implenia_catalog_imagesTest\Catalog_images_02\SLA23.png
Implenia_Default | Implenia_Default | Timber | SLA_24_STD_PAR | Implenia_Default | FALSE | Off-Site 2D | C04.01 | TRUE | REI 60 | 68 dB | SLAB | Floor 2D area standard storey 220CLT | Boden 2D-Bereich Regelgeschoss 220BSP | 1000 | 1000 | 396 | TRUE | FALSE | TRUE | FALSE | TRUE | tbd | tbd | tbd | -1 | PARQUET/TILES/TIMBER/LINOLEUM | tbd |  |  |  |  | 2409 | C:\Users\panz\Dropbox\ZHAW\implenia_catalog_imagesTest\Catalog_images_02\SLA24.png
Implenia_Default | Implenia_Default | Timber | SLA_25_STD_PAR | Implenia_Default | FALSE | Off-Site 2D | C04.01 | TRUE | REI 60 | 68 dB | SLAB | Floor 2D area standard storey 240CLT | Boden 2D-Bereich Regelgeschoss 240BSP | 1000 | 1000 | 416 | TRUE | FALSE | TRUE | FALSE | TRUE | tbd | tbd | tbd | -1 | PARQUET/TILES/TIMBER/LINOLEUM | tbd |  |  |  |  | 2409 | C:\Users\panz\Dropbox\ZHAW\implenia_catalog_imagesTest\Catalog_images_02\SLA25.png
Implenia_Default | Implenia_Default | Timber | SLA_26_STD_PAR | Implenia_Default | FALSE | Off-Site 3D | C04.01 | TRUE | REI 60 | tbd | SLAB | Floor 3D module ground floor | Boden 3D Modul Erdgeschoss | 1000 | 1000 | 345 | TRUE | TRUE | TRUE | FALSE | TRUE | tbd | tbd | tbd | 0.177 W/(m²K) | PARQUET/TILES/TIMBER/LINOLEUM | tbd |  |  |  |  | 2409 | C:\Users\panz\Dropbox\ZHAW\implenia_catalog_imagesTest\Catalog_images_02\SLA26.png
Implenia_Default | Implenia_Default | Timber | SLA_27_STD_PAR | Implenia_Default | FALSE | Off-Site 2D | C04.01 | TRUE | REI 60 | 58 dB | SLAB | Floor 2D area ground floor | Boden 2D-Bereich Erdgeschoss | 1000 | 1000 | 345 | TRUE | FALSE | TRUE | FALSE | FALSE | tbd | tbd | tbd | 0.124 W/(m²K) | PARQUET/TILES/TIMBER/LINOLEUM | tbd |  |  |  |  | 2409 | C:\Users\panz\Dropbox\ZHAW\implenia_catalog_imagesTest\Catalog_images_02\SLA27.png
Implenia_Default | Implenia_Default | Timber | SLA_28_STD_PAR | Implenia_Default | FALSE | Off-Site 3D | C04.01 | TRUE | REI 60 | 73 dB | SLAB | Floor 3D module attic storey interior area | Boden 3D Modul Staffegelschoss Innenbereich | 1000 | 1000 | 425 | TRUE | FALSE | TRUE | FALSE | FALSE | tbd | tbd | tbd | -1 | PARQUET/TILES/TIMBER/LINOLEUM | tbd |  |  |  |  | 2409 | C:\Users\panz\Dropbox\ZHAW\implenia_catalog_imagesTest\Catalog_images_02\SLA28-22.png
Implenia_Default | Implenia_Default | Timber | SLA_29_STD_CTS | Implenia_Default | TRUE | Off-Site 3D | C04.01 | TRUE | REI 60 | tbd | SLAB | Floor 3D module attic storey terrace | Boden 3D Modul Staffegelschoss Terrasse | 1000 | 1000 | 400 | TRUE | TRUE | TRUE | FALSE | TRUE | tbd | tbd | tbd | 0.130 W/(m²K) | HOLZROST/ZEMENTPLATTEN | tbd |  |  |  |  | 2409 | C:\Users\panz\Dropbox\ZHAW\implenia_catalog_imagesTest\Catalog_images_02\SLA29-22.png
Implenia_Default | Implenia_Default | Timber | SLA_30_STD_PAR | Implenia_Default | FALSE | Off-Site 2D | C04.01 | TRUE | REI 60 | 68 dB | SLAB | Floor 2D area attic storey interior area 120CLT | Boden 2D-Bereich Staffelgeschoss Innenbereich 120BSP | 1000 | 1000 | 471 | TRUE | TRUE | TRUE | FALSE | FALSE | tbd | tbd | tbd | -1 | PARQUET/TILES/TIMBER/LINOLEUM | tbd |  |  |  |  | 2409 | C:\Users\panz\Dropbox\ZHAW\implenia_catalog_imagesTest\Catalog_images_02\SLA30.png
Implenia_Default | Implenia_Default | Timber | SLA_31_STD_PAR | Implenia_Default | FALSE | Off-Site 2D | C04.01 | TRUE | REI 60 | 68 dB | SLAB | Floor 2D area attic storey interior area 220CLT | Boden 2D-Bereich Staffelgeschoss Innenbereich 220BSP | 1000 | 1000 | 571 | TRUE | TRUE | TRUE | FALSE | FALSE | tbd | tbd | tbd | -1 | PARQUET/TILES/TIMBER/LINOLEUM | tbd |  |  |  |  | 2409 | C:\Users\panz\Dropbox\ZHAW\implenia_catalog_imagesTest\Catalog_images_02\SLA31.png
Implenia_Default | Implenia_Default | Timber | SLA_32_STD_PAR | Implenia_Default | FALSE | Off-Site 2D | C04.01 | TRUE | REI 60 | 68 dB | SLAB | Floor 2D area attic storey interior 240CLT | Boden 2D-Bereich Staffelgeschoss Innenbereich 240BSP | 1000 | 1000 | 576 | TRUE | TRUE | TRUE | FALSE | FALSE | tbd | tbd | tbd | -1 | PARQUET/TILES/TIMBER/LINOLEUM | tbd |  |  |  |  | 2409 | C:\Users\panz\Dropbox\ZHAW\implenia_catalog_imagesTest\Catalog_images_02\SLA32.png
Implenia_Default | Implenia_Default | Timber | SLA_33_STD_CTS | Implenia_Default | TRUE | Off-Site 2D | C04.01 | TRUE | REI 60 | tbd | SLAB | Floor 2D area attic storey terrace 120CLT | Boden 2D-Bereich Staffelgeschoss Terrasse 120BSP | 1000 | 1000 | 460 | TRUE | TRUE | TRUE | FALSE | FALSE | tbd | tbd | tbd | 0.125 W/(m²K) | HOLZROST/ZEMENTPLATTEN | tbd |  |  |  |  | 2409 | C:\Users\panz\Dropbox\ZHAW\implenia_catalog_imagesTest\Catalog_images_02\SLA33.png
Implenia_Default | Implenia_Default | Timber | SLA_34_STD_CTS | Implenia_Default | TRUE | Off-Site 2D | C04.01 | TRUE | REI 60 | tbd | SLAB | Floor 2D area attic storey terrace 220CLT | Boden 2D-Bereich Staffelgeschoss Terrasse 220BSP | 1000 | 1000 | 560 | TRUE | TRUE | TRUE | FALSE | FALSE | tbd | tbd | tbd | 0.114 W/(m²K) | HOLZROST/ZEMENTPLATTEN | tbd |  |  |  |  | 2409 | C:\Users\panz\Dropbox\ZHAW\implenia_catalog_imagesTest\Catalog_images_02\SLA34.png
Implenia_Default | Implenia_Default | Timber | SLA_35_STD_CTS | Implenia_Default | TRUE | Off-Site 2D | C04.01 | TRUE | REI 60 | tbd | SLAB | Floor 2D area attic storey terrace 240CLT | Boden 2D-Bereich Staffelgeschoss Terrasse 240BSP | 1000 | 1000 | 580 | TRUE | TRUE | TRUE | FALSE | FALSE | tbd | tbd | tbd | 0.112 W/(m²K) | HOLZROST/ZEMENTPLATTEN | tbd |  |  |  |  | 2409 | C:\Users\panz\Dropbox\ZHAW\implenia_catalog_imagesTest\Catalog_images_02\SLA35.png
Implenia_Default | Implenia_Default | Timber | SLA_36_STD_RGR | Implenia_Default | TRUE | Off-Site 3D | C04.04 | TRUE | None | tbd | SLAB | Floor 3D module roof | Boden 3D Modul Dach | 1000 | 1000 | 567 | TRUE | TRUE | FALSE | FALSE | TRUE | tbd | tbd | tbd | 0.116 W/(m²K) | EXT. BEGRÜNUNG | tbd |  |  |  |  | 2409 | C:\Users\panz\Dropbox\ZHAW\implenia_catalog_imagesTest\Catalog_images_02\SLA36.png
Implenia_Default | Implenia_Default | Timber | SLA_37_STD_RGR | Implenia_Default | TRUE | Off-Site 2D | C04.04 | TRUE | None | tbd | SLAB | Floor 2D area roof 120CLT | Boden 2D-Bereich Dach 120BSP | 1000 | 1000 | 587 | TRUE | TRUE | FALSE | FALSE | FALSE | tbd | tbd | tbd | 0.116 W/(m²K) | EXT. BEGRÜNUNG | tbd |  |  |  |  | 2409 | C:\Users\panz\Dropbox\ZHAW\implenia_catalog_imagesTest\Catalog_images_02\SLA37.png
Implenia_Default | Implenia_Default | Timber | SLA_38_STD_RGR | Implenia_Default | TRUE | Off-Site 2D | C04.04 | TRUE | None | tbd | SLAB | Floor 2D area roof 220CLT | Boden 2D-Bereich Dach 220BSP | 1000 | 1000 | 667 | TRUE | TRUE | FALSE | FALSE | FALSE | tbd | tbd | tbd | 0.106 W/(m²K) | EXT. BEGRÜNUNG | tbd |  |  |  |  | 2409 | C:\Users\panz\Dropbox\ZHAW\implenia_catalog_imagesTest\Catalog_images_02\SLA38.png
Implenia_Default | Implenia_Default | Timber | SLA_39_STD_RGR | Implenia_Default | TRUE | Off-Site 2D | C04.04 | TRUE | None | tbd | SLAB | Floor 2D area roof 240CLT | Boden 2D-Bereich Dach 240BSP | 1000 | 1000 | 687 | TRUE | TRUE | FALSE | FALSE | FALSE | tbd | tbd | tbd | 0.104 W/(m²K) | EXT. BEGRÜNUNG | tbd |  |  |  |  | 2409 | C:\Users\panz\Dropbox\ZHAW\implenia_catalog_imagesTest\Catalog_images_02\SLA39.png
Implenia_Default | Implenia_Default | Timber | SLA_40_STD_PAR | Implenia_Default | FALSE | Off-Site 2D | C04.01 | TRUE | REI 60 | 68 dB | SLAB | Floor 2D area standard storey 140CLT | Boden 2D-Bereich Regelgeschoss 140BSP | 1000 | 1000 | 316 | TRUE | FALSE | TRUE | FALSE | TRUE | tbd | tbd | tbd | -1 | PARQUET/TILES/TIMBER/LINOLEUM | tbd |  |  |  |  | 2409 | C:\Users\panz\Dropbox\ZHAW\implenia_catalog_imagesTest\Catalog_images_02\SLA40.png
Implenia_Default | Implenia_Default | Timber | COL_21_STD_TIM | Implenia_Default | FALSE | Off-Site 2D | C03.01 | TRUE | E60 | None | COLUMN | Facade column building long side | 260X260 GL30h | 260 | 3000 | 260 | TRUE | FALSE | FALSE | FALSE | FALSE | tbd | tbd | tbd | -1 | TIMBER | tbd |  |  |  |  | 2409 | C:\Users\panz\Dropbox\ZHAW\implenia_catalog_imagesTest\Catalog_images_02\COL_XX.png
Implenia_Default | Implenia_Default | Timber | COL_22_STD_TIM | Implenia_Default | FALSE | Off-Site 3D | C03.00 | TRUE | E60 | None | COLUMN | 3D module corner column | 260x320 GL30h | 260 | 3000 | 360 | TRUE | FALSE | FALSE | FALSE | FALSE | tbd | tbd | tbd | -1 | TIMBER | tbd |  |  |  |  | 2409 | C:\Users\panz\Dropbox\ZHAW\implenia_catalog_imagesTest\Catalog_images_02\COL_XX.png
Implenia_Default | Implenia_Default | Timber | COL_23_STD_TIM | Implenia_Default | FALSE | Off-Site 2D | C03.01 | TRUE | E60 | None | COLUMN | Facade column building short side | 260x360 GL30h | 260 | 3000 | 360 | TRUE | FALSE | FALSE | FALSE | FALSE | tbd | tbd | tbd | -1 | TIMBER | tbd |  |  |  |  | 2409 | C:\Users\panz\Dropbox\ZHAW\implenia_catalog_imagesTest\Catalog_images_02\COL_XX.png
Implenia_Default | Implenia_Default | Timber | COL_24_STD_TIM | Implenia_Default | FALSE | Off-Site 3D | C03.02 | TRUE | E60 | None | COLUMN | 3D module central column | 280x560 GL30h | 280 | 3000 | 580 | TRUE | FALSE | FALSE | FALSE | FALSE | tbd | tbd | tbd | -1 | TIMBER | tbd |  |  |  |  | 2409 | C:\Users\panz\Dropbox\ZHAW\implenia_catalog_imagesTest\Catalog_images_02\COL_XX.png
Implenia_Default | Implenia_Default | Timber | BEA_21_STD_TIM | Implenia_Default | FALSE | Off-Site 2D | C04.01 | TRUE | E60 | None | BEAM | Facade Beam | 260x220 GL28c | 260 | 7100 | 220 | TRUE | FALSE | FALSE | FALSE | FALSE | tbd | tbd | tbd | -1 | TIMBER | tbd |  |  |  |  | 2409 | C:\Users\panz\Dropbox\ZHAW\implenia_catalog_imagesTest\Catalog_images_02\BEA_XX.png
Implenia_Default | Implenia_Default | Timber | BEA_22_STD_TIM | Implenia_Default | FALSE | Off-Site 3D | C04.01 | TRUE | E60 | None | BEAM | 3D Module Beam GL28c | 260x320 GL28c | 260 | 7100 | 320 | TRUE | FALSE | FALSE | FALSE | FALSE | tbd | tbd | tbd | -1 | TIMBER | tbd |  |  |  |  | 2409 | C:\Users\panz\Dropbox\ZHAW\implenia_catalog_imagesTest\Catalog_images_02\BEA_XX.png
Implenia_Default | Implenia_Default | Timber | BEA_23_STD_TIM | Implenia_Default | FALSE | Off-Site 3D | C04.01 | TRUE | E60 | None | BEAM | 3D Module Beam GL75 | 260x320 Baubuche GL75 | 260 | 7100 | 320 | TRUE | FALSE | FALSE | FALSE | FALSE | tbd | tbd | tbd | -1 | TIMBER | tbd |  |  |  |  | 2409 | C:\Users\panz\Dropbox\ZHAW\implenia_catalog_imagesTest\Catalog_images_02\BEA_XX.png
Implenia_Default | Implenia_Default | Timber | BEA_24_STD_TIM | Implenia_Default | FALSE | Off-Site 3D | C04.02 | TRUE | None | None | BEAM | 3D Module Upper BEAM | 90x140 GL28c | 90 | 7100 | 140 | TRUE | FALSE | FALSE | FALSE | FALSE | tbd | tbd | tbd | -1 | TIMBER | tbd |  |  |  |  | 2409 | C:\Users\panz\Dropbox\ZHAW\implenia_catalog_imagesTest\Catalog_images_02\BEA_XX.png
Implenia_Default | Implenia_Default | Metal | POD_01_STD_TIL | Implenia_Default | FALSE | Off-Site 3D | D08.00 | FALSE | None | None | POD | Bathroom Pod type 1 (WC) | Fertigbad Typ 1 | 2190 | 2490 | 1090 | FALSE | TRUE | TRUE | TRUE | TRUE | tbd | tbd | tbd | -1 | TILES | tbd |  |  |  |  | 2409 | C:\Users\panz\Dropbox\ZHAW\implenia_catalog_imagesTest\Catalog_images_02\POD_02_STD_TIL.png
Implenia_Default | Implenia_Default | Metal | POD_02_STD_TIL | Implenia_Default | FALSE | Off-Site 3D | D08.00 | FALSE | None | None | POD | Bathroom Pod type 2 (WC+Douche) | Fertigbad Typ 2 | 2840 | 2490 | 2090 | FALSE | TRUE | TRUE | TRUE | TRUE | tbd | tbd | tbd | -1 | TILES | tbd |  |  |  |  | 2409 | C:\Users\panz\Dropbox\ZHAW\implenia_catalog_imagesTest\Catalog_images_02\POD_01_STD_TIL.png
Implenia_Default | Implenia_Default | PVC | WIN_01_STD_PVC | Implenia_Default | TRUE | Off-Site 2D or 3D | E03.01 | FALSE | None | None | WINDOW | Standard PVC window | PVC Standard Fenster | 1200 | 1300 | 150 | FALSE | FALSE | FALSE | FALSE | FALSE | tbd | tbd | tbd | -1 | GLASS | tbd |  |  |  |  | 2409 | C:\Users\panz\Dropbox\ZHAW\implenia_catalog_imagesTest\Catalog_images_02\MissingImage.png
Implenia_Default | Implenia_Default | PVC | DOO_01_STD_TIM | Implenia_Default | TRUE | Off-Site 2D or 3D | G01.05 | FALSE | None | None | DOOR | Standard interior door | Standard Innentüre | 1000 | 2300 | 150 | FALSE | FALSE | FALSE | FALSE | FALSE | tbd | tbd | tbd | -1 | TIMBER | tbd |  |  |  |  | 2409 | C:\Users\panz\Dropbox\ZHAW\implenia_catalog_imagesTest\Catalog_images_02\MissingImage.png
Implenia_Default | Implenia_Default | Misc | JOINT_01_STD | Implenia_Default | FALSE | On-Site | G00.00 | FALSE | None | None | JOINT | Standard joint between Wall and Floor | Standard XXXX | 1000 | 2300 | 150 | FALSE | FALSE | FALSE | FALSE | FALSE | tbd | tbd | tbd | -1 | NONE | tbd |  |  |  |  | 2409 | C:\Users\panz\Dropbox\ZHAW\implenia_catalog_imagesTest\Catalog_images_02\BauteilKatalog_details.png
Note on P1: [Threaded comment] Your version of Excel allows you to read this threaded comment; however, any edits to it will get removed if the file is opened in a newer version of Excel. Learn more: https://go.microsoft.com/fwlink/?linkid=870924 Comment: We will define what each one means
Note on Q43: [Threaded comment] Your version of Excel allows you to read this threaded comment; however, any edits to it will get removed if the file is opened in a newer version of Excel. Learn more: https://go.microsoft.com/fwlink/?linkid=870924 Comment: These need to pe checked
Note on P46: [Threaded comment] Your version of Excel allows you to read this threaded comment; however, any edits to it will get removed if the file is opened in a newer version of Excel. Learn more: https://go.microsoft.com/fwlink/?linkid=870924 Comment: Size of one bay
Note on L49: [Threaded comment] Your version of Excel allows you to read this threaded comment; however, any edits to it will get removed if the file is opened in a newer version of Excel. Learn more: https://go.microsoft.com/fwlink/?linkid=870924 Comment: @Furio Added this as a placeholder for now

## SubAssemblies-Build-Ups
Typname | Produkt_Typname | Schicht | Material Name | Produkt Name | Dicke (mm) | Breite (mm) | Hoehe(mm) | Bauablauf | Anbieter | eBKP-H | Materialkost | Arbeitskost | Gesamtkost | Kostenschaetzung Methode | ColorValue (RGB)
WAL_21_CNI_REN | GKP001 | Bekleidung | Gipskartonplatte | Bekleidung GK 12.5 | 12.5 | -1 | -1 | Off-Site 2D or 3D | Lead Manufacturing Partner | G03.02 | EUR 5 | EUR 0 | EUR 5 |  | 255, 255, 255
WAL_21_CNI_REN | DMG002 | Installationsebene | Massivholz Fi/Ta_Organische Dämmung | Installationsebene Vertikallattung 60/50 Fi/Ta - Organische Wärmedämmung | 50 | -1 | -1 | Off-Site 2D or 3D | Lead Manufacturing Partner | G03.02 | EUR 8 | EUR 0 | EUR 8 |  | 161, 102, 47
WAL_21_CNI_REN | GKP001 | Bekleidung | Gipskartonplatte | Bekleidung GK 12.5 | 12.5 | -1 | -1 | Off-Site 2D or 3D | Lead Manufacturing Partner | G03.02 | EUR 5 | EUR 0 | EUR 5 |  | 255, 255, 255
WAL_21_CNI_REN | OSB001 | Beplankung | OSB/3 | Beplankung innen OSB/3 15 mm | 15 | -1 | -1 | Off-Site 2D or 3D | Lead Manufacturing Partner | E02.04 | EUR 8 | EUR 0 | EUR 8 |  | 190, 159, 105
WAL_21_CNI_REN | HRB001 | Holzständerwand | Massivholz Fi/Ta_Organische Dämmung | Konstruktion Ständer C24 100/240 @ 625 mm Wärmedämmung | 240 | -1 | -1 | Off-Site 2D or 3D | Lead Manufacturing Partner | E02.04 | EUR 43 | EUR 0 | EUR 43 |  | 161, 102, 47
WAL_21_CNI_REN | ABE001 | Beplankung aussen | Mineralgebunde Holzspanplatte | Knauf Tektalan A2-FP/HB | 60 | -1 | -1 | Off-Site 2D or 3D | Lead Manufacturing Partner | E02.04 | EUR 38 | EUR 0 | EUR 38 |  | 245,168,28
WAL_21_CNI_REN | APZ001 | Unterputz | Mörtel | Knauf SM700 | 10 | -1 | -1 | On-Site 2D or 3D | Local Partner | E02.05 | EUR 13 | EUR 0 | EUR 13 |  | 155, 155, 155
WAL_21_CNI_REN | APZ002 | Oberputz | Gips-Kalk-Putz | Knauf Edelputz NOBLO mit Mormorkorn | 2 | -1 | -1 | On-Site 2D or 3D | Local Partner | E02.05 | EUR 15 | EUR 0 | EUR 15 |  | 220, 220, 220
WAL_21_VNI_MET | GKP001 | Bekleidung | Gipskartonplatte | Bekleidung GK 12.5 | 12.5 | -1 | -1 | Off-Site 2D or 3D | Lead Manufacturing Partner | G03.02 | EUR 5 | EUR 0 | EUR 5 |  | 255, 255, 255
WAL_21_VNI_MET | DMG002 | Installationsebene | Massivholz Fi/Ta_Organische Dämmung | Installationsebene Vertikallattung 60/50 Fi/Ta - Organische Wärmedämmung | 50 | -1 | -1 | Off-Site 2D or 3D | Lead Manufacturing Partner | G03.02 | EUR 8 | EUR 0 | EUR 8 |  | 161, 102, 47
WAL_21_VNI_MET | GKP002 | Beplankung | Gipskartonplatte | Beplankung GKF 18 | 18 | -1 | -1 | Off-Site 2D or 3D | Lead Manufacturing Partner | G03.02 | EUR 5 | EUR 0 | EUR 5 |  | 255, 255, 256
WAL_21_VNI_MET | OSB001 | Beplankung | OSB/3 | Beplankung innen OSB/3 15 mm | 15 | -1 | -1 | Off-Site 2D or 3D | Lead Manufacturing Partner | E02.04 | EUR 8 | EUR 0 | EUR 8 |  | 190, 159, 105
WAL_21_VNI_MET | HRB003 | Holzständerwand | Massivholz Fi/Ta_Organische Dämmung | Konstruktion Ständer C24 80/280 @ 625 mm Wärmedämmung | 280 | -1 | -1 | Off-Site 2D or 3D | Lead Manufacturing Partner | E02.04 | EUR 50 | EUR 0 | EUR 50 |  | 161, 102, 47
WAL_21_VNI_MET | ABE002 | Beplankung aussen | Gipskartonplatte | Beplankung aussen GKF | 12.5 | -1 | -1 | Off-Site 2D or 3D | Lead Manufacturing Partner | E02.04 | EUR 7 | EUR 0 | EUR 7 |  | 200, 200, 200
WAL_21_VNI_MET | FOL001 | Windpapier | Dichtungsbahn | Windpapier | 0.1 | -1 | -1 | On-Site 2D or 3D | Lead Manufacturing Partner | E02.04 | EUR 8 | EUR 0 | EUR 8 |  | 25, 25, 25
WAL_21_VNI_MET | HFD001 | Lattung | Massivholz Fi/Ta | Lattung vertikal (Hinterlüftung) 60/40 Fi/Ta | 40 | -1 | -1 | On-Site 2D or 3D | Lead Manufacturing Partner | E02.05 | EUR 4 | EUR 0 | EUR 4 |  | 161, 102, 47
WAL_21_VNI_MET | HFD002 | Schalung | Massivholz Fi/Ta | Schalung Fi/Ta | 40 | -1 | -1 | On-Site 2D or 3D | Lead Manufacturing Partner | E02.05 | EUR 4 | EUR 0 | EUR 4 |  | 161, 102, 47
WAL_21_VNI_MET | MTL001 | Deckschicht | Aluminium div.Metalle | Deckschicht Metallblech | 3 | -1 | -1 | Off-Site 2D or 3D | Lead Manufacturing Partner | G01.01 | EUR 70 | EUR 0 | EUR 70 |  | 161, 161, 161
WAL_22_CNT_REN | GKP001 | Bekleidung | Gipskartonplatte | Bekleidung GK 12.5 | 12.5 | -1 | -1 | Off-Site 2D or 3D | Lead Manufacturing Partner | G03.02 | EUR 5 | EUR 0 | EUR 5 |  | 255, 255, 255
WAL_22_CNT_REN | OSB001 | Beplankung | OSB/3 | Beplankung innen OSB/3 15 mm | 15 | -1 | -1 | Off-Site 2D or 3D | Lead Manufacturing Partner | E02.04 | EUR 8 | EUR 0 | EUR 8 |  | 190, 159, 105
WAL_22_CNT_REN | HRB001 | Holzständerwand | Massivholz Fi/Ta_Organische Dämmung | Konstruktion Ständer C24 100/240 @ 625 mm Wärmedämmung | 240 | -1 | -1 | Off-Site 2D or 3D | Lead Manufacturing Partner | E02.04 | EUR 43 | EUR 0 | EUR 43 |  | 161, 102, 47
WAL_22_CNT_REN | ABE001 | Beplankung aussen | Mineralgebunde Holzspanplatte | Knauf Tektalan A2-FP/HB | 60 | -1 | -1 | Off-Site 2D or 3D | Lead Manufacturing Partner | E02.04 | EUR 38 | EUR 0 | EUR 38 |  | 245,168,28
WAL_22_CNT_REN | APZ001 | Unterputz | Mörtel | Knauf SM700 | 10 | -1 | -1 | On-Site 2D or 3D | Local Partner | E02.05 | EUR 13 | EUR 0 | EUR 13 |  | 155, 155, 155
WAL_22_CNT_REN | APZ002 | Oberputz | Gips-Kalk-Putz | Knauf Edelputz NOBLO mit Mormorkorn | 2 | -1 | -1 | On-Site 2D or 3D | Local Partner | E02.05 | EUR 15 | EUR 0 | EUR 15 |  | 220, 220, 220
WAL_22_VNT_MET | GKP002 | Beplankung | Gipskartonplatte | Beplankung GKF 18 | 18 | -1 | -1 | Off-Site 2D or 3D | Lead Manufacturing Partner | G03.02 | EUR 5 | EUR 0 | EUR 5 |  | 255, 255, 256
WAL_22_VNT_MET | OSB001 | Beplankung | OSB/3 | Beplankung innen OSB/3 15 mm | 15 | -1 | -1 | Off-Site 2D or 3D | Lead Manufacturing Partner | E02.04 | EUR 8 | EUR 0 | EUR 8 |  | 190, 159, 105
WAL_22_VNT_MET | HRB003 | Holzständerwand | Massivholz Fi/Ta_Organische Dämmung | Konstruktion Ständer C24 80/280 @ 625 mm Wärmedämmung | 280 | -1 | -1 | Off-Site 2D or 3D | Lead Manufacturing Partner | E02.04 | EUR 50 | EUR 0 | EUR 50 |  | 161, 102, 47
WAL_22_VNT_MET | ABE002 | Beplankung aussen | Gipskartonplatte | Beplankung aussen GKF | 12.5 | -1 | -1 | Off-Site 2D or 3D | Lead Manufacturing Partner | E02.04 | EUR 7 | EUR 0 | EUR 7 |  | 200, 200, 200
WAL_22_VNT_MET | FOL001 | Windpapier | Dichtungsbahn | Windpapier | 0.1 | -1 | -1 | On-Site 2D or 3D | Lead Manufacturing Partner | E02.04 | EUR 8 | EUR 0 | EUR 8 |  | 25, 25, 25
WAL_22_VNT_MET | HFD001 | Lattung | Massivholz Fi/Ta | Lattung vertikal (Hinterlüftung) 60/40 Fi/Ta | 40 | -1 | -1 | On-Site 2D or 3D | Lead Manufacturing Partner | E02.05 | EUR 4 | EUR 0 | EUR 4 |  | 161, 102, 47
WAL_22_VNT_MET | HFD002 | Schalung | Massivholz Fi/Ta | Schalung Fi/Ta | 40 | -1 | -1 | On-Site 2D or 3D | Lead Manufacturing Partner | E02.05 | EUR 4 | EUR 0 | EUR 4 |  | 161, 102, 47
WAL_22_VNT_MET | MTL001 | Deckschicht | Aluminium div.Metalle | Deckschicht Metallblech | 3 | -1 | -1 | Off-Site 2D or 3D | Lead Manufacturing Partner | G01.01 | EUR 70 | EUR 0 | EUR 70 |  | 161, 161, 161
WAL_23_STD_REN | GFP001 | Beplankung | Gipsfaserplatte | Knauf Diamant SX 12.5 | 12.5 | -1 | -1 | Off-Site 2D or 3D | Lead Manufacturing Partner | E02.04 | EUR 12 | EUR 0 | EUR 12 |  | 255, 255, 258
WAL_23_STD_REN | GFP001 | Beplankung | Gipsfaserplatte | Knauf Diamant SX 12.5 | 12.5 | -1 | -1 | Off-Site 2D or 3D | Lead Manufacturing Partner | E02.04 | EUR 12 | EUR 0 | EUR 12 |  | 255, 255, 258
WAL_23_STD_REN | HRB005 | Holzständerwand | Massivholz Fi/Ta_Mineraldämmung | Konstruktion Ständer C24 60/100 @ 625 mm - Hohlraumdämmung Mineralwolle | 100 | -1 | -1 | Off-Site 2D or 3D | Lead Manufacturing Partner | G01.01 | EUR 13 | EUR 0 | EUR 13 |  | 161, 102, 47
WAL_23_STD_REN | FOL002 | Luftdichtigkeitsschicht | Dampfbremse | Luftdichtigkeitsschicht PE-Folie | 0.1 | -1 | -1 | On-Site 2D or 3D | Lead Manufacturing Partner | G01.01 | EUR 22 | EUR 0 | EUR 22 |  | 97, 144, 172
WAL_23_STD_REN | DMG001 | Hohlraumdämmung | Mineralwolle | Hohlraumdämmung Mineralwolle 20 mm | 20 | -1 | -1 | On-Site 2D or 3D | Lead Manufacturing Partner | G01.01 | EUR 14 | EUR 0 | EUR 14 |  | 15, 15, 15
WAL_23_STD_REN | FOL002 | Luftdichtigkeitsschicht | Dampfbremse | Luftdichtigkeitsschicht PE-Folie | 0.1 | -1 | -1 | On-Site 2D or 3D | Lead Manufacturing Partner | G01.01 | EUR 22 | EUR 0 | EUR 22 |  | 97, 144, 172
WAL_23_STD_REN | HRB005 | Holzständerwand | Massivholz Fi/Ta_Mineraldämmung | Konstruktion Ständer C24 60/100 @ 625 mm - Hohlraumdämmung Mineralwolle | 100 | -1 | -1 | Off-Site 2D or 3D | Lead Manufacturing Partner | G01.01 | EUR 13 | EUR 0 | EUR 13 |  | 161, 102, 47
WAL_23_STD_REN | GFP002 | Beplankung | Gipsfaserplatte | Knauf Diamant SX 15 | 15 | -1 | -1 | Off-Site 2D or 3D | Lead Manufacturing Partner | G01.01 | tbd | EUR 0 | #VALUE! |  | 255, 255, 259
WAL_23_STD_REN | GFP002 | Beplankung | Gipsfaserplatte | Knauf Diamant SX 15 | 15 | -1 | -1 | Off-Site 2D or 3D | Lead Manufacturing Partner | G01.01 | tbd | EUR 0 | #VALUE! |  | 255, 255, 259
WAL_24_STD_REN | GFP002 | Beplankung | Gipsfaserplatte | Knauf Diamant SX 15 | 15 | -1 | -1 | Off-Site 2D or 3D | Lead Manufacturing Partner | G01.01 | tbd | EUR 0 | #VALUE! |  | 255, 255, 259
WAL_24_STD_REN | GFP002 | Beplankung | Gipsfaserplatte | Knauf Diamant SX 15 | 15 | -1 | -1 | Off-Site 2D or 3D | Lead Manufacturing Partner | G01.01 | tbd | EUR 0 | #VALUE! |  | 255, 255, 259
WAL_24_STD_REN | HRB006 | Holzständerwand | Massivholz Fi/Ta_Mineraldämmung | Konstruktion Ständer C24 80/120 @ 500 mm - Hohlraumdämmung Mineralwolle | 120 | -1 | -1 | Off-Site 2D or 3D | Lead Manufacturing Partner | C02.02 | EUR 19 | EUR 0 | EUR 19 |  | 161, 102, 47
WAL_24_STD_REN | FOL002 | Luftdichtigkeitsschicht | Dampfbremse | Luftdichtigkeitsschicht PE-Folie | 0.1 | -1 | -1 | On-Site 2D or 3D | Lead Manufacturing Partner | G01.01 | EUR 22 | EUR 0 | EUR 22 |  | 97, 144, 172
WAL_24_STD_REN | DMG001 | Hohlraumdämmung | Mineralwolle | Hohlraumdämmung Mineralwolle 20 mm | 20 | -1 | -1 | On-Site 2D or 3D | Lead Manufacturing Partner | G01.01 | EUR 14 | EUR 0 | EUR 14 |  | 15, 15, 15
WAL_24_STD_REN | FOL002 | Luftdichtigkeitsschicht | Dampfbremse | Luftdichtigkeitsschicht PE-Folie | 0.1 | -1 | -1 | On-Site 2D or 3D | Lead Manufacturing Partner | G01.01 | EUR 22 | EUR 0 | EUR 22 |  | 97, 144, 172
WAL_24_STD_REN | HRB006 | Holzständerwand | Massivholz Fi/Ta_Mineraldämmung | Konstruktion Ständer C24 80/120 @ 500 mm - Hohlraumdämmung Mineralwolle | 120 | -1 | -1 | Off-Site 2D or 3D | Lead Manufacturing Partner | C02.02 | EUR 19 | EUR 0 | EUR 19 |  | 161, 102, 47
WAL_24_STD_REN | GFP001 | Beplankung | Gipsfaserplatte | Knauf Diamant SX 12.5 | 12.5 | -1 | -1 | Off-Site 2D or 3D | Lead Manufacturing Partner | E02.04 | EUR 12 | EUR 0 | EUR 12 |  | 255, 255, 258
WAL_24_STD_REN | GFP002 | Beplankung | Gipsfaserplatte | Knauf Diamant SX 15 | 15 | -1 | -1 | Off-Site 2D or 3D | Lead Manufacturing Partner | G01.01 | tbd | EUR 0 | #VALUE! |  | 255, 255, 259
WAL_25_STD_REN | GFP004 | Beplankung | Gipsfaserplatte | Gipsfaserplatte 15 | 15 | -1 | -1 | Off-Site 2D or 3D | Lead Manufacturing Partner | G01.01 | EUR 7 | EUR 0 | EUR 7 |  | 255, 255, 261
WAL_25_STD_REN | HRB007 | Holzständerwand | Massivholz Fi/Ta_Mineraldämmung | Konstruktion Ständer C24 60/60 Fi/Ta - Dämmung Mineralwolle | 60 | -1 | -1 | Off-Site 2D or 3D | Lead Manufacturing Partner | G01.01 | EUR 9 | EUR 0 | EUR 9 |  | 161, 102, 47
WAL_25_STD_REN | GFP004 | Beplankung | Gipsfaserplatte | Gipsfaserplatte 15 | 15 | -1 | -1 | Off-Site 2D or 3D | Lead Manufacturing Partner | G01.01 | EUR 7 | EUR 0 | EUR 7 |  | 255, 255, 261
WAL_27_STD_REN | GFP004 | Beplankung | Gipsfaserplatte | Gipsfaserplatte 15 | 15 | -1 | -1 | Off-Site 2D or 3D | Lead Manufacturing Partner | G01.01 | EUR 7 | EUR 0 | EUR 7 |  | 255, 255, 261
WAL_27_STD_REN | BSP001 | Konstruktion | Dreischichtplatte | Konstruktion 3SP 45 mm | 45 | -1 | -1 | Off-Site 2D or 3D | Lead Manufacturing Partner | G01.01 | EUR 32 | EUR 0 | EUR 32 |  | 238, 225, 201
WAL_27_STD_REN | DMG003 | Installationsebene | Massivholz Fi/Ta_Mineraldämmung | Installationsebene Vertikallattung 60/40 Fi/Ta - Mineralische Wärmedämung | 40 | -1 | -1 | Off-Site 2D or 3D | Lead Manufacturing Partner | G03.02 | EUR 7 | EUR 0 | EUR 7 |  | 161, 102, 47
WAL_27_STD_REN | GFP004 | Beplankung | Gipsfaserplatte | Gipsfaserplatte 15 | 15 | -1 | -1 | Off-Site 2D or 3D | Lead Manufacturing Partner | G01.01 | EUR 7 | EUR 0 | EUR 7 |  | 255, 255, 261
WAL_30_STD_REN | BSP001 | Konstruktion | Dreischichtplatte | Konstruktion 3SP 45 mm | 45 | -1 | -1 | Off-Site 2D or 3D | Lead Manufacturing Partner | G01.01 | EUR 32 | EUR 0 | EUR 32 |  | 238, 225, 201
WAL_30_STD_REN | DMG003 | Installationsebene | Massivholz Fi/Ta_Mineraldämmung | Installationsebene Vertikallattung 60/40 Fi/Ta - Mineralische Wärmedämung | 40 | -1 | -1 | Off-Site 2D or 3D | Lead Manufacturing Partner | G03.02 | EUR 7 | EUR 0 | EUR 7 |  | 161, 102, 47
WAL_30_STD_REN | GFP004 | Beplankung | Gipsfaserplatte | Gipsfaserplatte 15 | 15 | -1 | -1 | Off-Site 2D or 3D | Lead Manufacturing Partner | G01.01 | EUR 7 | EUR 0 | EUR 7 |  | 255, 255, 261
WAL_31_STD_REN | GKP003 | Bekleidung | Gipskartonplatte | Bekleidung GK 15 | 15 | -1 | -1 | Off-Site 2D or 3D | Lead Manufacturing Partner | G03.02 | EUR 5 | EUR 0 | EUR 5 |  | 255, 255, 257
WAL_32_STD_REN | GFP004 | Beplankung | Gipsfaserplatte | Gipsfaserplatte 15 | 15 | -1 | -1 | Off-Site 2D or 3D | Lead Manufacturing Partner | G01.01 | EUR 7 | EUR 0 | EUR 7 |  | 255, 255, 261
WAL_32_STD_REN | HRB008 | Holzständerwand | Massivholz Fi/Ta_Mineraldämmung | Konstruktion Ständer C24 60/160 Fi/Ta - Dämmung Mineralwolle | 160 | -1 | -1 | Off-Site 2D or 3D | Lead Manufacturing Partner | G01.01 | EUR 24 | EUR 0 | EUR 24 |  | 161, 102, 47
WAL_32_STD_REN | GFP004 | Beplankung | Gipsfaserplatte | Gipsfaserplatte 15 | 15 | -1 | -1 | Off-Site 2D or 3D | Lead Manufacturing Partner | G01.01 | EUR 7 | EUR 0 | EUR 7 |  | 255, 255, 261
WAL_33_STD_TIL | MTL001 | Deckschicht | Aluminium div.Metalle | Deckschicht Metallblech | 3 | -1 | -1 | Off-Site 2D or 3D | Lead Manufacturing Partner | G01.01 | EUR 70 | EUR 0 | EUR 70 |  | 161, 161, 161
WAL_33_STD_TIL | MTL002 | Kerndämmung | Polyurethan | Kern Dämmung PU | 23 | -1 | -1 | Off-Site 2D or 3D | Lead Manufacturing Partner | G01.01 | EUR 0 | EUR 0 | EUR 0 |  | 213, 203, 276
WAL_33_STD_TIL | MTL001 | Deckschicht | Aluminium div.Metalle | Deckschicht Metallblech | 3 | -1 | -1 | Off-Site 2D or 3D | Lead Manufacturing Partner | G01.01 | EUR 70 | EUR 0 | EUR 70 |  | 161, 161, 161
WAL_34_STD_TIL | IBE001 | Boden | Keramik-/Steinzeugplatte | Keramikfliesen | 10 | -1 | -1 | Off-Site 2D or 3D | Lead Manufacturing Partner | G01.01 | EUR 110 | EUR 0 | EUR 110 |  | 240, 228, 210
WAL_34_STD_TIL | GFP004 | Beplankung | Gipsfaserplatte | Gipsfaserplatte 15 | 15 | -1 | -1 | Off-Site 2D or 3D | Lead Manufacturing Partner | G01.01 | EUR 7 | EUR 0 | EUR 7 |  | 255, 255, 261
WAL_34_STD_TIL | GFP004 | Beplankung | Gipsfaserplatte | Gipsfaserplatte 15 | 15 | -1 | -1 | Off-Site 2D or 3D | Lead Manufacturing Partner | G01.01 | EUR 7 | EUR 0 | EUR 7 |  | 255, 255, 261
WAL_34_STD_TIL | BSP001 | Konstruktion | Dreischichtplatte | Konstruktion 3SP 45 mm | 45 | -1 | -1 | Off-Site 2D or 3D | Lead Manufacturing Partner | G01.01 | EUR 32 | EUR 0 | EUR 32 |  | 238, 225, 201
WAL_35_STD_REN | DMG001 | Hohlraumdämmung | Mineralwolle | Hohlraumdämmung Mineralwolle 20 mm | 20 | -1 | -1 | On-Site 2D or 3D | Lead Manufacturing Partner | G01.01 | EUR 14 | EUR 0 | EUR 14 |  | 15, 15, 15
WAL_35_STD_REN | FOL002 | Luftdichtigkeitsschicht | Dampfbremse | Luftdichtigkeitsschicht PE-Folie | 0.1 | -1 | -1 | On-Site 2D or 3D | Lead Manufacturing Partner | G01.01 | EUR 22 | EUR 0 | EUR 22 |  | 97, 144, 172
WAL_35_STD_REN | HRB005 | Holzständerwand | Massivholz Fi/Ta_Mineraldämmung | Konstruktion Ständer C24 60/100 @ 625 mm - Hohlraumdämmung Mineralwolle | 100 | -1 | -1 | Off-Site 2D or 3D | Lead Manufacturing Partner | G01.01 | EUR 13 | EUR 0 | EUR 13 |  | 161, 102, 47
WAL_35_STD_REN | GFP002 | Beplankung | Gipsfaserplatte | Knauf Diamant SX 15 | 15 | -1 | -1 | Off-Site 2D or 3D | Lead Manufacturing Partner | G01.01 | tbd | EUR 0 | #VALUE! |  | 255, 255, 259
WAL_35_STD_REN | GFP002 | Beplankung | Gipsfaserplatte | Knauf Diamant SX 15 | 15 | -1 | -1 | Off-Site 2D or 3D | Lead Manufacturing Partner | G01.01 | tbd | EUR 0 | #VALUE! |  | 255, 255, 259
WAL_36_CTI_REN | GKP001 | Bekleidung | Gipskartonplatte | Bekleidung GK 12.5 | 12.5 | -1 | -1 | Off-Site 2D or 3D | Lead Manufacturing Partner | G03.02 | EUR 5 | EUR 0 | EUR 5 |  | 255, 255, 255
WAL_36_CTI_REN | DMG002 | Installationsebene | Massivholz Fi/Ta_Organische Dämmung | Installationsebene Vertikallattung 60/50 Fi/Ta - Organische Wärmedämmung | 50 | -1 | -1 | Off-Site 2D or 3D | Lead Manufacturing Partner | G03.02 | EUR 8 | EUR 0 | EUR 8 |  | 161, 102, 47
WAL_36_CTI_REN | GFP003 | Beplankung | Gipsfaserplatte | Knauf Diamant SX 18 | 18 | -1 | -1 | Off-Site 2D or 3D | Lead Manufacturing Partner | E02.04 | tbd | EUR 0 | #VALUE! |  | 255, 255, 260
WAL_36_CTI_REN | OSB002 | Beplankung | OSB/3 | Beplankung innen OSB/3 25 mm | 25 | -1 | -1 | Off-Site 2D or 3D | Lead Manufacturing Partner | E02.04 | tbd | EUR 0 | #VALUE! |  | 190, 159, 106
WAL_36_CTI_REN | HRB002 | Holzständerwand | Massivholz Fi/Ta_Mineraldämmung | Konstruktion Ständer C24 100/240 @ 625 mm Wärmedämmung Mineralwolle knauf | 240 | -1 | -1 | Off-Site 2D or 3D | Lead Manufacturing Partner | E02.04 | EUR 39 | EUR 0 | EUR 39 |  | 161, 102, 47
WAL_36_CTI_REN | ABE001 | Beplankung aussen | Mineralgebunde Holzspanplatte | Knauf Tektalan A2-FP/HB | 60 | -1 | -1 | Off-Site 2D or 3D | Lead Manufacturing Partner | E02.04 | EUR 38 | EUR 0 | EUR 38 |  | 245,168,28
WAL_36_CTI_REN | APZ001 | Unterputz | Mörtel | Knauf SM700 | 10 | -1 | -1 | On-Site 2D or 3D | Local Partner | E02.05 | EUR 13 | EUR 0 | EUR 13 |  | 155, 155, 155
WAL_36_CTI_REN | APZ002 | Oberputz | Gips-Kalk-Putz | Knauf Edelputz NOBLO mit Mormorkorn | 2 | -1 | -1 | On-Site 2D or 3D | Local Partner | E02.05 | EUR 15 | EUR 0 | EUR 15 |  | 220, 220, 220
WAL_36_VTI_REN | GKP001 | Bekleidung | Gipskartonplatte | Bekleidung GK 12.5 | 12.5 | -1 | -1 | Off-Site 2D or 3D | Lead Manufacturing Partner | G03.02 | EUR 5 | EUR 0 | EUR 5 |  | 255, 255, 255
WAL_36_VTI_REN | DMG002 | Installationsebene | Massivholz Fi/Ta_Organische Dämmung | Installationsebene Vertikallattung 60/50 Fi/Ta - Organische Wärmedämmung | 50 | -1 | -1 | Off-Site 2D or 3D | Lead Manufacturing Partner | G03.02 | EUR 8 | EUR 0 | EUR 8 |  | 161, 102, 47
WAL_36_VTI_REN | GKP002 | Beplankung | Gipskartonplatte | Beplankung GKF 18 | 18 | -1 | -1 | Off-Site 2D or 3D | Lead Manufacturing Partner | G03.02 | EUR 5 | EUR 0 | EUR 5 |  | 255, 255, 256
WAL_36_VTI_REN | OSB002 | Beplankung | OSB/3 | Beplankung innen OSB/3 25 mm | 25 | -1 | -1 | Off-Site 2D or 3D | Lead Manufacturing Partner | E02.04 | tbd | EUR 0 | #VALUE! |  | 190, 159, 106
WAL_36_VTI_REN | HRB004 | Holzständerwand | Massivholz Fi/Ta_Mineraldämmung | Konstruktion Ständer C24 80/280 @ 625 mm Wärmedämmung Mineralwolle knauf | 280 | -1 | -1 | Off-Site 2D or 3D | Lead Manufacturing Partner | E02.04 | EUR 46 | EUR 0 | EUR 46 |  | 161, 102, 47
WAL_36_VTI_REN | GKP002 | Beplankung | Gipskartonplatte | Beplankung GKF 18 | 18 | -1 | -1 | Off-Site 2D or 3D | Lead Manufacturing Partner | G03.02 | EUR 5 | EUR 0 | EUR 5 |  | 255, 255, 256
WAL_36_VTI_REN | FOL001 | Windpapier | Dichtungsbahn | Windpapier | 0.1 | -1 | -1 | On-Site 2D or 3D | Lead Manufacturing Partner | E02.04 | EUR 8 | EUR 0 | EUR 8 |  | 25, 25, 25
WAL_36_VTI_REN | HFD001 | Lattung | Massivholz Fi/Ta | Lattung vertikal (Hinterlüftung) 60/40 Fi/Ta | 40 | -1 | -1 | On-Site 2D or 3D | Lead Manufacturing Partner | E02.05 | EUR 4 | EUR 0 | EUR 4 |  | 161, 102, 47
WAL_36_VTI_REN | HFD002 | Schalung | Massivholz Fi/Ta | Schalung Fi/Ta | 40 | -1 | -1 | On-Site 2D or 3D | Lead Manufacturing Partner | E02.05 | EUR 4 | EUR 0 | EUR 4 |  | 161, 102, 47
WAL_36_VTI_REN | HFD003 | Fassadenbekleidung | Aluminiumblech | Fassadenbekleidung Trapezblech | 3 | -1 | -1 | On-Site 2D or 3D | Lead Manufacturing Partner | E02.05 | EUR 70 | EUR 0 | EUR 70 |  | 50, 50, 50
WAL_37_CTR_REN | GFP003 | Beplankung | Gipsfaserplatte | Knauf Diamant SX 18 | 18 | -1 | -1 | Off-Site 2D or 3D | Lead Manufacturing Partner | E02.04 | tbd | EUR 0 | #VALUE! |  | 255, 255, 260
WAL_37_CTR_REN | OSB002 | Beplankung | OSB/3 | Beplankung innen OSB/3 25 mm | 25 | -1 | -1 | Off-Site 2D or 3D | Lead Manufacturing Partner | E02.04 | tbd | EUR 0 | #VALUE! |  | 190, 159, 106
WAL_37_CTR_REN | HRB002 | Holzständerwand | Massivholz Fi/Ta_Mineraldämmung | Konstruktion Ständer C24 100/240 @ 625 mm Wärmedämmung Mineralwolle knauf | 240 | -1 | -1 | Off-Site 2D or 3D | Lead Manufacturing Partner | E02.04 | EUR 39 | EUR 0 | EUR 39 |  | 161, 102, 47
WAL_37_CTR_REN | ABE001 | Beplankung aussen | Mineralgebunde Holzspanplatte | Knauf Tektalan A2-FP/HB | 60 | -1 | -1 | Off-Site 2D or 3D | Lead Manufacturing Partner | E02.04 | EUR 38 | EUR 0 | EUR 38 |  | 245,168,28
WAL_37_CTR_REN | APZ001 | Unterputz | Mörtel | Knauf SM700 | 10 | -1 | -1 | On-Site 2D or 3D | Local Partner | E02.05 | EUR 13 | EUR 0 | EUR 13 |  | 155, 155, 155
WAL_37_CTR_REN | APZ002 | Oberputz | Gips-Kalk-Putz | Knauf Edelputz NOBLO mit Mormorkorn | 2 | -1 | -1 | On-Site 2D or 3D | Local Partner | E02.05 | EUR 15 | EUR 0 | EUR 15 |  | 220, 220, 220
WAL_37_VTR_MET | GKP002 | Beplankung | Gipskartonplatte | Beplankung GKF 18 | 18 | -1 | -1 | Off-Site 2D or 3D | Lead Manufacturing Partner | G03.02 | EUR 5 | EUR 0 | EUR 5 |  | 255, 255, 256
WAL_37_VTR_MET | OSB002 | Beplankung | OSB/3 | Beplankung innen OSB/3 25 mm | 25 | -1 | -1 | Off-Site 2D or 3D | Lead Manufacturing Partner | E02.04 | tbd | EUR 0 | #VALUE! |  | 190, 159, 106
WAL_37_VTR_MET | HRB004 | Holzständerwand | Massivholz Fi/Ta_Mineraldämmung | Konstruktion Ständer C24 80/280 @ 625 mm Wärmedämmung Mineralwolle knauf | 280 | -1 | -1 | Off-Site 2D or 3D | Lead Manufacturing Partner | E02.04 | EUR 46 | EUR 0 | EUR 46 |  | 161, 102, 47
WAL_37_VTR_MET | GKP002 | Beplankung | Gipskartonplatte | Beplankung GKF 18 | 18 | -1 | -1 | Off-Site 2D or 3D | Lead Manufacturing Partner | G03.02 | EUR 5 | EUR 0 | EUR 5 |  | 255, 255, 256
WAL_37_VTR_MET | FOL001 | Windpapier | Dichtungsbahn | Windpapier | 0.1 | -1 | -1 | On-Site 2D or 3D | Lead Manufacturing Partner | E02.04 | EUR 8 | EUR 0 | EUR 8 |  | 25, 25, 25
WAL_37_VTR_MET | HFD001 | Lattung | Massivholz Fi/Ta | Lattung vertikal (Hinterlüftung) 60/40 Fi/Ta | 40 | -1 | -1 | On-Site 2D or 3D | Lead Manufacturing Partner | E02.05 | EUR 4 | EUR 0 | EUR 4 |  | 161, 102, 47
WAL_37_VTR_MET | HFD002 | Schalung | Massivholz Fi/Ta | Schalung Fi/Ta | 40 | -1 | -1 | On-Site 2D or 3D | Lead Manufacturing Partner | E02.05 | EUR 4 | EUR 0 | EUR 4 |  | 161, 102, 47
WAL_37_VTR_MET | HFD003 | Fassadenbekleidung | Aluminiumblech | Fassadenbekleidung Trapezblech | 3 | -1 | -1 | On-Site 2D or 3D | Lead Manufacturing Partner | E02.05 | EUR 70 | EUR 0 | EUR 70 |  | 50, 50, 50
SLA_21_STD_PAR | BSP003 | Deckenkonstruktion | Brettsperrholz | Deckenkonstruktion BSP/CLT 3S Fi/Ta 120 mm | 120 | -1 | -1 | Off-Site 2D or 3D | Lead Manufacturing Partner | C04.01 | EUR 84 | EUR 14 | EUR 98 |  | 220, 192, 160
SLA_21_STD_PAR | BAB002 | Schüttung | Kies gebrochen | Rohdeckenbeschwerung Schüttung Splitt 4/8 40 mm | 40 | -1 | -1 | On-Site 2D or 3D | Local Partner | G02.02 | EUR 60 | EUR 0 | EUR 60 |  | 189, 191, 176
SLA_21_STD_PAR | DMG005 | Trittschalldämmung | Mineralwolle | Trittschalldämmung Mineralwolle | 30 | -1 | -1 | On-Site 2D or 3D | Local Partner | G02.02 | EUR 20 | EUR 0 | EUR 20 |  | 174, 161, 109
SLA_21_STD_PAR | BAB001 | Unterboden | Anhydrit | UB Nassestrich | 60 | -1 | -1 | On-Site 2D or 3D | Local Partner | G02.02 | EUR 45 | EUR 0 | EUR 45 |  | 50, 50, 50
SLA_21_STD_PAR | BBL001 | Parkett | Parkett 3-Schicht | Parkett | 15 | -1 | -1 | On-Site 2D or 3D | Local Partner | G02.02 | EUR 80 | EUR 0 | EUR 80 |  | 199, 177, 144
SLA_22_STD_TIM | BSP002 | Deckenbekleidung | Dreischichtplatte | Deckenbekleidung 3SP Fi/Ta 60 mm | 60 | -1 | -1 | Off-Site 2D or 3D | Lead Manufacturing Partner | G04.02 | EUR 42 | EUR 0 | EUR 42 |  | 238, 225, 201
SLA_22_STD_TIM | DMG007 | Hohlraumdämmung | Mineralwolle | Hohlraumbedämpfung Dämmung Mineralwolle | 40 | -1 | -1 | On-Site 2D or 3D | Local Partner | G04.02 | EUR 27 | EUR 0 | EUR 27 |  | 174, 161, 109
SLA_23_STD_PAR | BSP003 | Deckenkonstruktion | Brettsperrholz | Deckenkonstruktion BSP/CLT 3S Fi/Ta 120 mm | 120 | -1 | -1 | Off-Site 2D or 3D | Lead Manufacturing Partner | C04.01 | EUR 84 | EUR 14 | EUR 98 |  | 220, 192, 160
SLA_23_STD_PAR | FOL010 | Bauzeitschutz | Dichtungsbahn | Bauzeitschutz/Luftdichtigkeitsschicht | 0.5 | -1 | -1 | On-Site 2D or 3D | Local Partner | G02.02 | EUR 22 | EUR 0 | EUR 22 |  | 25, 25, 25
SLA_23_STD_PAR | BAB004 | Schüttung | Kies gebrochen | Rohdeckenbeschwerung Schüttung Splitt 4/8 70 mm | 70 | -1 | -1 | On-Site 2D or 3D | Local Partner | G02.02 | EUR 60 | EUR 0 | EUR 60 |  | 189, 191, 176
SLA_23_STD_PAR | DMG005 | Trittschalldämmung | Mineralwolle | Trittschalldämmung Mineralwolle | 30 | -1 | -1 | On-Site 2D or 3D | Local Partner | G02.02 | EUR 20 | EUR 0 | EUR 20 |  | 174, 161, 109
SLA_23_STD_PAR | FOL004 | Gleit-/Trennlage | Dampfbremse | Gleit-/Trennlage PE-Folie | 0.1 | -1 | -1 | On-Site 2D or 3D | Lead Manufacturing Partner | G02.02 | EUR 5 | EUR 0 | EUR 5 |  | 97, 144, 172
SLA_23_STD_PAR | BAB001 | Unterboden | Anhydrit | UB Nassestrich | 60 | -1 | -1 | On-Site 2D or 3D | Local Partner | G02.02 | EUR 45 | EUR 0 | EUR 45 |  | 50, 50, 50
SLA_23_STD_PAR | BBL001 | Parkett | Parkett 3-Schicht | Parkett | 15 | -1 | -1 | On-Site 2D or 3D | Local Partner | G02.02 | EUR 80 | EUR 0 | EUR 80 |  | 199, 177, 144
SLA_24_STD_PAR | BSP005 | Deckenkonstruktion | Brettsperrholz | Deckenkonstruktion BSP/CLT 3S Fi/Ta 220 mm | 220 | -1 | -1 | Off-Site 2D or 3D | Lead Manufacturing Partner | C04.01 | EUR 154 | EUR 10 | EUR 164 |  | 220, 192, 160
SLA_24_STD_PAR | FOL010 | Bauzeitschutz | Dichtungsbahn | Bauzeitschutz/Luftdichtigkeitsschicht | 0.5 | -1 | -1 | On-Site 2D or 3D | Local Partner | G02.02 | EUR 22 | EUR 0 | EUR 22 |  | 25, 25, 25
SLA_24_STD_PAR | BAB004 | Schüttung | Kies gebrochen | Rohdeckenbeschwerung Schüttung Splitt 4/8 70 mm | 70 | -1 | -1 | On-Site 2D or 3D | Local Partner | G02.02 | EUR 60 | EUR 0 | EUR 60 |  | 189, 191, 176
SLA_24_STD_PAR | DMG005 | Trittschalldämmung | Mineralwolle | Trittschalldämmung Mineralwolle | 30 | -1 | -1 | On-Site 2D or 3D | Local Partner | G02.02 | EUR 20 | EUR 0 | EUR 20 |  | 174, 161, 109
SLA_24_STD_PAR | FOL004 | Gleit-/Trennlage | Dampfbremse | Gleit-/Trennlage PE-Folie | 0.1 | -1 | -1 | On-Site 2D or 3D | Lead Manufacturing Partner | G02.02 | EUR 5 | EUR 0 | EUR 5 |  | 97, 144, 172
SLA_24_STD_PAR | BAB001 | Unterboden | Anhydrit | UB Nassestrich | 60 | -1 | -1 | On-Site 2D or 3D | Local Partner | G02.02 | EUR 45 | EUR 0 | EUR 45 |  | 50, 50, 50
SLA_24_STD_PAR | BBL001 | Parkett | Parkett 3-Schicht | Parkett | 15 | -1 | -1 | On-Site 2D or 3D | Local Partner | G02.02 | EUR 80 | EUR 0 | EUR 80 |  | 199, 177, 144
SLA_25_STD_PAR | BSP006 | Deckenkonstruktion | Brettsperrholz | Deckenkonstruktion BSP/CLT 3S Fi/Ta 240 mm | 240 | -1 | -1 | Off-Site 2D or 3D | Lead Manufacturing Partner | C04.01 | EUR 168 | EUR 5 | EUR 173 |  | 220, 192, 160
SLA_25_STD_PAR | FOL010 | Bauzeitschutz | Dichtungsbahn | Bauzeitschutz/Luftdichtigkeitsschicht | 0.5 | -1 | -1 | On-Site 2D or 3D | Local Partner | G02.02 | EUR 22 | EUR 0 | EUR 22 |  | 25, 25, 25
SLA_25_STD_PAR | BAB004 | Schüttung | Kies gebrochen | Rohdeckenbeschwerung Schüttung Splitt 4/8 70 mm | 70 | -1 | -1 | On-Site 2D or 3D | Local Partner | G02.02 | EUR 60 | EUR 0 | EUR 60 |  | 189, 191, 176
SLA_25_STD_PAR | DMG005 | Trittschalldämmung | Mineralwolle | Trittschalldämmung Mineralwolle | 30 | -1 | -1 | On-Site 2D or 3D | Local Partner | G02.02 | EUR 20 | EUR 0 | EUR 20 |  | 174, 161, 109
SLA_25_STD_PAR | FOL004 | Gleit-/Trennlage | Dampfbremse | Gleit-/Trennlage PE-Folie | 0.1 | -1 | -1 | On-Site 2D or 3D | Lead Manufacturing Partner | G02.02 | EUR 5 | EUR 0 | EUR 5 |  | 97, 144, 172
SLA_25_STD_PAR | BAB001 | Unterboden | Anhydrit | UB Nassestrich | 60 | -1 | -1 | On-Site 2D or 3D | Local Partner | G02.02 | EUR 45 | EUR 0 | EUR 45 |  | 50, 50, 50
SLA_25_STD_PAR | BBL001 | Parkett | Parkett 3-Schicht | Parkett | 15 | -1 | -1 | On-Site 2D or 3D | Local Partner | G02.02 | EUR 80 | EUR 0 | EUR 80 |  | 199, 177, 144
SLA_26_STD_PAR | DMG004 | Wärmedämmung | Mineralwolle | Wärmedämmung Mineralwolle weich | 120 | -1 | -1 | On-Site 2D or 3D | Local Partner | C04.01 | EUR 11 | EUR 0 | EUR 11 |  | 174, 161, 109
SLA_26_STD_PAR | BSP003 | Deckenkonstruktion | Brettsperrholz | Deckenkonstruktion BSP/CLT 3S Fi/Ta 120 mm | 120 | -1 | -1 | Off-Site 2D or 3D | Lead Manufacturing Partner | C04.01 | EUR 84 | EUR 14 | EUR 98 |  | 220, 192, 160
SLA_26_STD_PAR | DMG005 | Trittschalldämmung | Mineralwolle | Trittschalldämmung Mineralwolle | 30 | -1 | -1 | On-Site 2D or 3D | Local Partner | G02.02 | EUR 20 | EUR 0 | EUR 20 |  | 174, 161, 109
SLA_26_STD_PAR | BAB001 | Unterboden | Anhydrit | UB Nassestrich | 60 | -1 | -1 | On-Site 2D or 3D | Local Partner | G02.02 | EUR 45 | EUR 0 | EUR 45 |  | 50, 50, 50
SLA_26_STD_PAR | FOL003 | Abdichtung | Dampfbremse | Sperre gegen aufsteigende Feuchtigkeit | 0.1 | -1 | -1 | On-Site 2D or 3D | Lead Manufacturing Partner | G02.02 | EUR 9 | EUR 0 | EUR 9 |  | 97, 144, 172
SLA_26_STD_PAR | BBL001 | Parkett | Parkett 3-Schicht | Parkett | 15 | -1 | -1 | On-Site 2D or 3D | Local Partner | G02.02 | EUR 80 | EUR 0 | EUR 80 |  | 199, 177, 144
SLA_27_STD_PAR | DMG006 | Wärmedämmung | EPS | Wärmedämmung EPS 240 mm | 240 | -1 | -1 | On-Site 2D or 3D | Local Partner | G02.02 | EUR 70 | EUR 0 | EUR 70 |  | 0
SLA_27_STD_PAR | DMG005 | Trittschalldämmung | Mineralwolle | Trittschalldämmung Mineralwolle | 30 | -1 | -1 | On-Site 2D or 3D | Local Partner | G02.02 | EUR 20 | EUR 0 | EUR 20 |  | 174, 161, 109
SLA_27_STD_PAR | FOL004 | Gleit-/Trennlage | Dampfbremse | Gleit-/Trennlage PE-Folie | 0.1 | -1 | -1 | On-Site 2D or 3D | Lead Manufacturing Partner | G02.02 | EUR 5 | EUR 0 | EUR 5 |  | 97, 144, 172
SLA_27_STD_PAR | BAB001 | Unterboden | Anhydrit | UB Nassestrich | 60 | -1 | -1 | On-Site 2D or 3D | Local Partner | G02.02 | EUR 45 | EUR 0 | EUR 45 |  | 50, 50, 50
SLA_27_STD_PAR | BBL001 | Parkett | Parkett 3-Schicht | Parkett | 15 | -1 | -1 | On-Site 2D or 3D | Local Partner | G02.02 | EUR 80 | EUR 0 | EUR 80 |  | 199, 177, 144
SLA_28_STD_PAR | BSP003 | Deckenkonstruktion | Brettsperrholz | Deckenkonstruktion BSP/CLT 3S Fi/Ta 120 mm | 120 | -1 | -1 | Off-Site 2D or 3D | Lead Manufacturing Partner | C04.01 | EUR 84 | EUR 14 | EUR 98 |  | 220, 192, 160
SLA_28_STD_PAR | BAB002 | Schüttung | Kies gebrochen | Rohdeckenbeschwerung Schüttung Splitt 4/8 40 mm | 40 | -1 | -1 | On-Site 2D or 3D | Local Partner | G02.02 | EUR 60 | EUR 0 | EUR 60 |  | 189, 191, 176
SLA_28_STD_PAR | DMG008 | Ausgleichsdämmung | Mineralwolle | Ausgleichsdämmung Mineralwolle 160 mm | 160 | -1 | -1 | On-Site 2D or 3D | Local Partner | G04.02 | EUR 18 | EUR 0 | EUR 18 |  | 174, 161, 109
SLA_28_STD_PAR | DMG005 | Trittschalldämmung | Mineralwolle | Trittschalldämmung Mineralwolle | 30 | -1 | -1 | On-Site 2D or 3D | Local Partner | G02.02 | EUR 20 | EUR 0 | EUR 20 |  | 174, 161, 109
SLA_28_STD_PAR | BAB001 | Unterboden | Anhydrit | UB Nassestrich | 60 | -1 | -1 | On-Site 2D or 3D | Local Partner | G02.02 | EUR 45 | EUR 0 | EUR 45 |  | 50, 50, 50
SLA_28_STD_PAR | BBL001 | Parkett | Parkett 3-Schicht | Parkett | 15 | -1 | -1 | On-Site 2D or 3D | Local Partner | G02.02 | EUR 80 | EUR 0 | EUR 80 |  | 199, 177, 144
SLA_29_STD_CTS | BSP003 | Deckenkonstruktion | Brettsperrholz | Deckenkonstruktion BSP/CLT 3S Fi/Ta 120 mm | 120 | -1 | -1 | Off-Site 2D or 3D | Lead Manufacturing Partner | C04.01 | EUR 84 | EUR 14 | EUR 98 |  | 220, 192, 160
SLA_29_STD_CTS | FOL005 | Bauzeitabdichtung | Dichtungsbahn | Bauzeitabdichtung bituminös | 2 | -1 | -1 | On-Site 2D or 3D | Local Partner | G02.02 | EUR 8 | EUR 0 | EUR 8 |  | 25, 25, 25
SLA_29_STD_CTS | DMG010 | Wärmedämmung | EPS | Wärmedämmung EPS grau 120 mm | 120 | -1 | -1 | On-Site 2D or 3D | Local Partner | G02.02 | EUR 70 | EUR 0 | EUR 70 |  | 90, 90, 90
SLA_29_STD_CTS | DMG013 | Wärmedämmung Gefälle | EPS | Wärmedämmung EPS im Gefälle 2 % min. 20 mm | 80 | -1 | -1 | On-Site 2D or 3D | Local Partner | G02.02 | EUR 58 | EUR 0 | EUR 58 |  | 90, 90, 90
SLA_29_STD_CTS | FOL006 | Abdichtung zweilagig | Dichtungsbahn bituminös | Abdichtung zweilagig | 3 | -1 | -1 | On-Site 2D or 3D | Local Partner | G02.02 | EUR 16 | EUR 0 | EUR 16 |  | 15, 15, 15
SLA_29_STD_CTS | BAB005 | Dachschüttung | Kies | Kies | 60 | -1 | -1 | On-Site 2D or 3D | Local Partner | G02.02 | EUR 10 | EUR 0 | EUR 10 |  | 189, 191, 176
SLA_29_STD_CTS | ABL001 | Belag | Zementstein | Terrassenbelag Zementplatten | 15 | -1 | -1 | On-Site 2D or 3D | Local Partner | G02.02 | EUR 85 | EUR 0 | EUR 85 |  | 190, 190, 190
SLA_30_STD_PAR | BSP003 | Deckenkonstruktion | Brettsperrholz | Deckenkonstruktion BSP/CLT 3S Fi/Ta 120 mm | 120 | -1 | -1 | Off-Site 2D or 3D | Lead Manufacturing Partner | C04.01 | EUR 84 | EUR 14 | EUR 98 |  | 220, 192, 160
SLA_30_STD_PAR | FOL010 | Bauzeitschutz | Dichtungsbahn | Bauzeitschutz/Luftdichtigkeitsschicht | 0.5 | -1 | -1 | On-Site 2D or 3D | Local Partner | G02.02 | EUR 22 | EUR 0 | EUR 22 |  | 25, 25, 25
SLA_30_STD_PAR | BAB003 | Schüttung | Kies gebrochen | Rohdeckenbeschwerung Schüttung Splitt 4/8 65 mm | 65 | -1 | -1 | On-Site 2D or 3D | Local Partner | G02.03 | EUR 60 | EUR 0 | EUR 60 |  | 189, 191, 176
SLA_30_STD_PAR | DMG009 | Ausgleichsdämmung | Mineralwolle | Ausgleichsdämmung Mineralwolle 180 mm | 180 | -1 | -1 | On-Site 2D or 3D | Local Partner | G04.02 | EUR 18 | EUR 0 | EUR 18 |  | 174, 161, 109
SLA_30_STD_PAR | DMG005 | Trittschalldämmung | Mineralwolle | Trittschalldämmung Mineralwolle | 30 | -1 | -1 | On-Site 2D or 3D | Local Partner | G02.02 | EUR 20 | EUR 0 | EUR 20 |  | 174, 161, 109
SLA_30_STD_PAR | FOL004 | Gleit-/Trennlage | Dampfbremse | Gleit-/Trennlage PE-Folie | 0.1 | -1 | -1 | On-Site 2D or 3D | Lead Manufacturing Partner | G02.02 | EUR 5 | EUR 0 | EUR 5 |  | 97, 144, 172
SLA_30_STD_PAR | BAB001 | Unterboden | Anhydrit | UB Nassestrich | 60 | -1 | -1 | On-Site 2D or 3D | Local Partner | G02.02 | EUR 45 | EUR 0 | EUR 45 |  | 50, 50, 50
SLA_30_STD_PAR | BBL001 | Parkett | Parkett 3-Schicht | Parkett | 15 | -1 | -1 | On-Site 2D or 3D | Local Partner | G02.02 | EUR 80 | EUR 0 | EUR 80 |  | 199, 177, 144
SLA_31_STD_PAR | BSP005 | Deckenkonstruktion | Brettsperrholz | Deckenkonstruktion BSP/CLT 3S Fi/Ta 220 mm | 220 | -1 | -1 | Off-Site 2D or 3D | Lead Manufacturing Partner | C04.01 | EUR 154 | EUR 10 | EUR 164 |  | 220, 192, 160
SLA_31_STD_PAR | FOL010 | Bauzeitschutz | Dichtungsbahn | Bauzeitschutz/Luftdichtigkeitsschicht | 0.5 | -1 | -1 | On-Site 2D or 3D | Local Partner | G02.02 | EUR 22 | EUR 0 | EUR 22 |  | 25, 25, 25
SLA_31_STD_PAR | BAB003 | Schüttung | Kies gebrochen | Rohdeckenbeschwerung Schüttung Splitt 4/8 65 mm | 65 | -1 | -1 | On-Site 2D or 3D | Local Partner | G02.03 | EUR 60 | EUR 0 | EUR 60 |  | 189, 191, 176
SLA_31_STD_PAR | DMG009 | Ausgleichsdämmung | Mineralwolle | Ausgleichsdämmung Mineralwolle 180 mm | 180 | -1 | -1 | On-Site 2D or 3D | Local Partner | G04.02 | EUR 18 | EUR 0 | EUR 18 |  | 174, 161, 109
SLA_31_STD_PAR | DMG005 | Trittschalldämmung | Mineralwolle | Trittschalldämmung Mineralwolle | 30 | -1 | -1 | On-Site 2D or 3D | Local Partner | G02.02 | EUR 20 | EUR 0 | EUR 20 |  | 174, 161, 109
SLA_31_STD_PAR | FOL004 | Gleit-/Trennlage | Dampfbremse | Gleit-/Trennlage PE-Folie | 0.1 | -1 | -1 | On-Site 2D or 3D | Lead Manufacturing Partner | G02.02 | EUR 5 | EUR 0 | EUR 5 |  | 97, 144, 172
SLA_31_STD_PAR | BAB001 | Unterboden | Anhydrit | UB Nassestrich | 60 | -1 | -1 | On-Site 2D or 3D | Local Partner | G02.02 | EUR 45 | EUR 0 | EUR 45 |  | 50, 50, 50
SLA_31_STD_PAR | BBL001 | Parkett | Parkett 3-Schicht | Parkett | 15 | -1 | -1 | On-Site 2D or 3D | Local Partner | G02.02 | EUR 80 | EUR 0 | EUR 80 |  | 199, 177, 144
SLA_32_STD_PAR | BSP006 | Deckenkonstruktion | Brettsperrholz | Deckenkonstruktion BSP/CLT 3S Fi/Ta 240 mm | 240 | -1 | -1 | Off-Site 2D or 3D | Lead Manufacturing Partner | C04.01 | EUR 168 | EUR 5 | EUR 173 |  | 220, 192, 160
SLA_32_STD_PAR | FOL010 | Bauzeitschutz | Dichtungsbahn | Bauzeitschutz/Luftdichtigkeitsschicht | 0.5 | -1 | -1 | On-Site 2D or 3D | Local Partner | G02.02 | EUR 22 | EUR 0 | EUR 22 |  | 25, 25, 25
SLA_32_STD_PAR | BAB003 | Schüttung | Kies gebrochen | Rohdeckenbeschwerung Schüttung Splitt 4/8 65 mm | 65 | -1 | -1 | On-Site 2D or 3D | Local Partner | G02.03 | EUR 60 | EUR 0 | EUR 60 |  | 189, 191, 176
SLA_32_STD_PAR | DMG009 | Ausgleichsdämmung | Mineralwolle | Ausgleichsdämmung Mineralwolle 180 mm | 180 | -1 | -1 | On-Site 2D or 3D | Local Partner | G04.02 | EUR 18 | EUR 0 | EUR 18 |  | 174, 161, 109
SLA_32_STD_PAR | DMG005 | Trittschalldämmung | Mineralwolle | Trittschalldämmung Mineralwolle | 30 | -1 | -1 | On-Site 2D or 3D | Local Partner | G02.02 | EUR 20 | EUR 0 | EUR 20 |  | 174, 161, 109
SLA_32_STD_PAR | FOL004 | Gleit-/Trennlage | Dampfbremse | Gleit-/Trennlage PE-Folie | 0.1 | -1 | -1 | On-Site 2D or 3D | Lead Manufacturing Partner | G02.02 | EUR 5 | EUR 0 | EUR 5 |  | 97, 144, 172
SLA_32_STD_PAR | BAB001 | Unterboden | Anhydrit | UB Nassestrich | 60 | -1 | -1 | On-Site 2D or 3D | Local Partner | G02.02 | EUR 45 | EUR 0 | EUR 45 |  | 50, 50, 50
SLA_33_STD_CTS | BSP003 | Deckenkonstruktion | Brettsperrholz | Deckenkonstruktion BSP/CLT 3S Fi/Ta 120 mm | 120 | -1 | -1 | Off-Site 2D or 3D | Lead Manufacturing Partner | C04.01 | EUR 84 | EUR 14 | EUR 98 |  | 220, 192, 160
SLA_33_STD_CTS | FOL005 | Bauzeitabdichtung | Dichtungsbahn | Bauzeitabdichtung bituminös | 2 | -1 | -1 | On-Site 2D or 3D | Local Partner | G02.02 | EUR 8 | EUR 0 | EUR 8 |  | 25, 25, 25
SLA_33_STD_CTS | DMG011 | Wärmedämmung | EPS | Wärmedämmung EPS grau 180 mm | 180 | -1 | -1 | On-Site 2D or 3D | Local Partner | G02.02 | EUR 70 | EUR 0 | EUR 70 |  | 90, 90, 90
SLA_33_STD_CTS | DMG013 | Wärmedämmung Gefälle | EPS | Wärmedämmung EPS im Gefälle 2 % min. 20 mm | 80 | -1 | -1 | On-Site 2D or 3D | Local Partner | G02.02 | EUR 58 | EUR 0 | EUR 58 |  | 90, 90, 90
SLA_33_STD_CTS | FOL006 | Abdichtung zweilagig | Dichtungsbahn bituminös | Abdichtung zweilagig | 3 | -1 | -1 | On-Site 2D or 3D | Local Partner | G02.02 | EUR 16 | EUR 0 | EUR 16 |  | 15, 15, 15
SLA_33_STD_CTS | BAB005 | Dachschüttung | Kies | Kies | 60 | -1 | -1 | On-Site 2D or 3D | Local Partner | G02.02 | EUR 10 | EUR 0 | EUR 10 |  | 189, 191, 176
SLA_33_STD_CTS | ABL001 | Belag | Zementstein | Terrassenbelag Zementplatten | 15 | -1 | -1 | On-Site 2D or 3D | Local Partner | G02.02 | EUR 85 | EUR 0 | EUR 85 |  | 190, 190, 190
SLA_34_STD_CTS | BSP005 | Deckenkonstruktion | Brettsperrholz | Deckenkonstruktion BSP/CLT 3S Fi/Ta 220 mm | 220 | -1 | -1 | Off-Site 2D or 3D | Lead Manufacturing Partner | C04.01 | EUR 154 | EUR 10 | EUR 164 |  | 220, 192, 160
SLA_34_STD_CTS | FOL005 | Bauzeitabdichtung | Dichtungsbahn | Bauzeitabdichtung bituminös | 2 | -1 | -1 | On-Site 2D or 3D | Local Partner | G02.02 | EUR 8 | EUR 0 | EUR 8 |  | 25, 25, 25
SLA_34_STD_CTS | DMG011 | Wärmedämmung | EPS | Wärmedämmung EPS grau 180 mm | 180 | -1 | -1 | On-Site 2D or 3D | Local Partner | G02.02 | EUR 70 | EUR 0 | EUR 70 |  | 90, 90, 90
SLA_34_STD_CTS | DMG013 | Wärmedämmung Gefälle | EPS | Wärmedämmung EPS im Gefälle 2 % min. 20 mm | 80 | -1 | -1 | On-Site 2D or 3D | Local Partner | G02.02 | EUR 58 | EUR 0 | EUR 58 |  | 90, 90, 90
SLA_34_STD_CTS | FOL006 | Abdichtung zweilagig | Dichtungsbahn bituminös | Abdichtung zweilagig | 3 | -1 | -1 | On-Site 2D or 3D | Local Partner | G02.02 | EUR 16 | EUR 0 | EUR 16 |  | 15, 15, 15
SLA_34_STD_CTS | BAB005 | Dachschüttung | Kies | Kies | 60 | -1 | -1 | On-Site 2D or 3D | Local Partner | G02.02 | EUR 10 | EUR 0 | EUR 10 |  | 189, 191, 176
SLA_34_STD_CTS | ABL001 | Belag | Zementstein | Terrassenbelag Zementplatten | 15 | -1 | -1 | On-Site 2D or 3D | Local Partner | G02.02 | EUR 85 | EUR 0 | EUR 85 |  | 190, 190, 190
SLA_35_STD_CTS | BSP006 | Deckenkonstruktion | Brettsperrholz | Deckenkonstruktion BSP/CLT 3S Fi/Ta 240 mm | 240 | -1 | -1 | Off-Site 2D or 3D | Lead Manufacturing Partner | C04.01 | EUR 168 | EUR 5 | EUR 173 |  | 220, 192, 160
SLA_35_STD_CTS | FOL005 | Bauzeitabdichtung | Dichtungsbahn | Bauzeitabdichtung bituminös | 2 | -1 | -1 | On-Site 2D or 3D | Local Partner | G02.02 | EUR 8 | EUR 0 | EUR 8 |  | 25, 25, 25
SLA_35_STD_CTS | DMG011 | Wärmedämmung | EPS | Wärmedämmung EPS grau 180 mm | 180 | -1 | -1 | On-Site 2D or 3D | Local Partner | G02.02 | EUR 70 | EUR 0 | EUR 70 |  | 90, 90, 90
SLA_35_STD_CTS | DMG013 | Wärmedämmung Gefälle | EPS | Wärmedämmung EPS im Gefälle 2 % min. 20 mm | 80 | -1 | -1 | On-Site 2D or 3D | Local Partner | G02.02 | EUR 58 | EUR 0 | EUR 58 |  | 90, 90, 90
SLA_35_STD_CTS | FOL006 | Abdichtung zweilagig | Dichtungsbahn bituminös | Abdichtung zweilagig | 3 | -1 | -1 | On-Site 2D or 3D | Local Partner | G02.02 | EUR 16 | EUR 0 | EUR 16 |  | 15, 15, 15
SLA_35_STD_CTS | BAB005 | Dachschüttung | Kies | Kies | 60 | -1 | -1 | On-Site 2D or 3D | Local Partner | G02.02 | EUR 10 | EUR 0 | EUR 10 |  | 189, 191, 176
SLA_35_STD_CTS | ABL001 | Belag | Zementstein | Terrassenbelag Zementplatten | 15 | -1 | -1 | On-Site 2D or 3D | Local Partner | G02.02 | EUR 85 | EUR 0 | EUR 85 |  | 190, 190, 190
SLA_36_STD_RGR | BSP003 | Deckenkonstruktion | Brettsperrholz | Deckenkonstruktion BSP/CLT 3S Fi/Ta 120 mm | 120 | -1 | -1 | Off-Site 2D or 3D | Lead Manufacturing Partner | C04.01 | EUR 84 | EUR 14 | EUR 98 |  | 220, 192, 160
SLA_36_STD_RGR | FOL005 | Bauzeitabdichtung | Dichtungsbahn | Bauzeitabdichtung bituminös | 2 | -1 | -1 | On-Site 2D or 3D | Local Partner | G02.02 | EUR 8 | EUR 0 | EUR 8 |  | 25, 25, 25
SLA_36_STD_RGR | DMG012 | Wärmedämmung | EPS | Wärmedämmung EPS grau 200 mm | 200 | -1 | -1 | On-Site 2D or 3D | Local Partner | F01.02 | EUR 70 | EUR 0 | EUR 70 |  | 90, 90, 90
SLA_36_STD_RGR | DMG013 | Wärmedämmung Gefälle | EPS | Wärmedämmung EPS im Gefälle 2 % min. 20 mm | 80 | -1 | -1 | On-Site 2D or 3D | Local Partner | G02.02 | EUR 58 | EUR 0 | EUR 58 |  | 90, 90, 90
SLA_36_STD_RGR | FOL006 | Abdichtung zweilagig | Dichtungsbahn bituminös | Abdichtung zweilagig | 3 | -1 | -1 | On-Site 2D or 3D | Local Partner | G02.02 | EUR 16 | EUR 0 | EUR 16 |  | 15, 15, 15
SLA_36_STD_RGR | FOL007 | Schutzbahn | Dichtungsbahn | Schutzbahn | 2 | -1 | -1 | On-Site 2D or 3D | Local Partner | F01.02 | EUR 85 | EUR 0 | EUR 85 |  | 25, 25, 25
SLA_36_STD_RGR | FOL008 | Drainageschicht | Mischgranulat | Drainageschicht | 40 | -1 | -1 | On-Site 2D or 3D | Local Partner | F01.02 | EUR 15 | EUR 0 | EUR 15 |  | 15, 15, 15
SLA_36_STD_RGR | FOL009 | Filterschicht | Sand | Filterschicht | 20 | -1 | -1 | On-Site 2D or 3D | Local Partner | F01.02 | EUR 9 | EUR 0 | EUR 9 |  | 190, 190, 190
SLA_36_STD_RGR | ABL002 | Begrünung | Substrat | Begrünung | 100 | -1 | -1 | On-Site 2D or 3D | Local Partner | F01.02 | EUR 45 | EUR 0 | EUR 45 |  | 170, 201, 62
SLA_37_STD_RGR | BSP004 | Deckenkonstruktion | Brettsperrholz | Deckenkonstruktion BSP/CLT 3S Fi/Ta 140 mm | 140 | -1 | -1 | Off-Site 2D or 3D | Lead Manufacturing Partner | C04.01 | EUR 98 | EUR 6 | EUR 104 |  | 220, 192, 160
SLA_37_STD_RGR | FOL005 | Bauzeitabdichtung | Dichtungsbahn | Bauzeitabdichtung bituminös | 2 | -1 | -1 | On-Site 2D or 3D | Local Partner | G02.02 | EUR 8 | EUR 0 | EUR 8 |  | 25, 25, 25
SLA_37_STD_RGR | DMG012 | Wärmedämmung | EPS | Wärmedämmung EPS grau 200 mm | 200 | -1 | -1 | On-Site 2D or 3D | Local Partner | F01.02 | EUR 70 | EUR 0 | EUR 70 |  | 90, 90, 90
SLA_37_STD_RGR | DMG013 | Wärmedämmung Gefälle | EPS | Wärmedämmung EPS im Gefälle 2 % min. 20 mm | 80 | -1 | -1 | On-Site 2D or 3D | Local Partner | G02.02 | EUR 58 | EUR 0 | EUR 58 |  | 90, 90, 90
SLA_37_STD_RGR | FOL006 | Abdichtung zweilagig | Dichtungsbahn bituminös | Abdichtung zweilagig | 3 | -1 | -1 | On-Site 2D or 3D | Local Partner | G02.02 | EUR 16 | EUR 0 | EUR 16 |  | 15, 15, 15
SLA_37_STD_RGR | FOL007 | Schutzbahn | Dichtungsbahn | Schutzbahn | 2 | -1 | -1 | On-Site 2D or 3D | Local Partner | F01.02 | EUR 85 | EUR 0 | EUR 85 |  | 25, 25, 25
SLA_37_STD_RGR | FOL008 | Drainageschicht | Mischgranulat | Drainageschicht | 40 | -1 | -1 | On-Site 2D or 3D | Local Partner | F01.02 | EUR 15 | EUR 0 | EUR 15 |  | 15, 15, 15
SLA_37_STD_RGR | FOL009 | Filterschicht | Sand | Filterschicht | 20 | -1 | -1 | On-Site 2D or 3D | Local Partner | F01.02 | EUR 9 | EUR 0 | EUR 9 |  | 190, 190, 190
SLA_37_STD_RGR | ABL002 | Begrünung | Substrat | Begrünung | 100 | -1 | -1 | On-Site 2D or 3D | Local Partner | F01.02 | EUR 45 | EUR 0 | EUR 45 |  | 170, 201, 62
SLA_38_STD_RGR | BSP005 | Deckenkonstruktion | Brettsperrholz | Deckenkonstruktion BSP/CLT 3S Fi/Ta 220 mm | 220 | -1 | -1 | Off-Site 2D or 3D | Lead Manufacturing Partner | C04.01 | EUR 154 | EUR 10 | EUR 164 |  | 220, 192, 160
SLA_38_STD_RGR | FOL005 | Bauzeitabdichtung | Dichtungsbahn | Bauzeitabdichtung bituminös | 2 | -1 | -1 | On-Site 2D or 3D | Local Partner | G02.02 | EUR 8 | EUR 0 | EUR 8 |  | 25, 25, 25
SLA_38_STD_RGR | DMG012 | Wärmedämmung | EPS | Wärmedämmung EPS grau 200 mm | 200 | -1 | -1 | On-Site 2D or 3D | Local Partner | F01.02 | EUR 70 | EUR 0 | EUR 70 |  | 90, 90, 90
SLA_38_STD_RGR | DMG013 | Wärmedämmung Gefälle | EPS | Wärmedämmung EPS im Gefälle 2 % min. 20 mm | 80 | -1 | -1 | On-Site 2D or 3D | Local Partner | G02.02 | EUR 58 | EUR 0 | EUR 58 |  | 90, 90, 90
SLA_38_STD_RGR | FOL006 | Abdichtung zweilagig | Dichtungsbahn bituminös | Abdichtung zweilagig | 3 | -1 | -1 | On-Site 2D or 3D | Local Partner | G02.02 | EUR 16 | EUR 0 | EUR 16 |  | 15, 15, 15
SLA_38_STD_RGR | FOL007 | Schutzbahn | Dichtungsbahn | Schutzbahn | 2 | -1 | -1 | On-Site 2D or 3D | Local Partner | F01.02 | EUR 85 | EUR 0 | EUR 85 |  | 25, 25, 25
SLA_38_STD_RGR | FOL008 | Drainageschicht | Mischgranulat | Drainageschicht | 40 | -1 | -1 | On-Site 2D or 3D | Local Partner | F01.02 | EUR 15 | EUR 0 | EUR 15 |  | 15, 15, 15
SLA_38_STD_RGR | FOL009 | Filterschicht | Sand | Filterschicht | 20 | -1 | -1 | On-Site 2D or 3D | Local Partner | F01.02 | EUR 9 | EUR 0 | EUR 9 |  | 190, 190, 190
SLA_38_STD_RGR | ABL002 | Begrünung | Substrat | Begrünung | 100 | -1 | -1 | On-Site 2D or 3D | Local Partner | F01.02 | EUR 45 | EUR 0 | EUR 45 |  | 170, 201, 62
SLA_39_STD_RGR | BSP006 | Deckenkonstruktion | Brettsperrholz | Deckenkonstruktion BSP/CLT 3S Fi/Ta 240 mm | 240 | -1 | -1 | Off-Site 2D or 3D | Lead Manufacturing Partner | C04.01 | EUR 168 | EUR 5 | EUR 173 |  | 220, 192, 160
SLA_39_STD_RGR | FOL005 | Bauzeitabdichtung | Dichtungsbahn | Bauzeitabdichtung bituminös | 2 | -1 | -1 | On-Site 2D or 3D | Local Partner | G02.02 | EUR 8 | EUR 0 | EUR 8 |  | 25, 25, 25
SLA_39_STD_RGR | DMG012 | Wärmedämmung | EPS | Wärmedämmung EPS grau 200 mm | 200 | -1 | -1 | On-Site 2D or 3D | Local Partner | F01.02 | EUR 70 | EUR 0 | EUR 70 |  | 90, 90, 90
SLA_39_STD_RGR | DMG013 | Wärmedämmung Gefälle | EPS | Wärmedämmung EPS im Gefälle 2 % min. 20 mm | 80 | -1 | -1 | On-Site 2D or 3D | Local Partner | G02.02 | EUR 58 | EUR 0 | EUR 58 |  | 90, 90, 90
SLA_39_STD_RGR | FOL006 | Abdichtung zweilagig | Dichtungsbahn bituminös | Abdichtung zweilagig | 3 | -1 | -1 | On-Site 2D or 3D | Local Partner | G02.02 | EUR 16 | EUR 0 | EUR 16 |  | 15, 15, 15
SLA_39_STD_RGR | FOL007 | Schutzbahn | Dichtungsbahn | Schutzbahn | 2 | -1 | -1 | On-Site 2D or 3D | Local Partner | F01.02 | EUR 85 | EUR 0 | EUR 85 |  | 25, 25, 25
SLA_39_STD_RGR | FOL008 | Drainageschicht | Mischgranulat | Drainageschicht | 40 | -1 | -1 | On-Site 2D or 3D | Local Partner | F01.02 | EUR 15 | EUR 0 | EUR 15 |  | 15, 15, 15
SLA_39_STD_RGR | FOL009 | Filterschicht | Sand | Filterschicht | 20 | -1 | -1 | On-Site 2D or 3D | Local Partner | F01.02 | EUR 9 | EUR 0 | EUR 9 |  | 190, 190, 190
SLA_39_STD_RGR | ABL002 | Begrünung | Substrat | Begrünung | 100 | -1 | -1 | On-Site 2D or 3D | Local Partner | F01.02 | EUR 45 | EUR 0 | EUR 45 |  | 170, 201, 62
SLA_40_STD_PAR | BSP004 | Deckenkonstruktion | Brettsperrholz | Deckenkonstruktion BSP/CLT 3S Fi/Ta 140 mm | 140 | -1 | -1 | Off-Site 2D or 3D | Lead Manufacturing Partner | C04.01 | EUR 5 | EUR 0 | EUR 5 |  | 220, 192, 160
SLA_40_STD_PAR | FOL010 | Bauzeitschutz | Dichtungsbahn | Bauzeitschutz/Luftdichtigkeitsschicht | 0.5 | -1 | -1 | On-Site 2D or 3D | Local Partner | G02.02 | EUR 8 | EUR 0 | EUR 8 |  | 25, 25, 25
SLA_40_STD_PAR | BAB004 | Schüttung | Kies gebrochen | Rohdeckenbeschwerung Schüttung Splitt 4/8 70 mm | 70 | -1 | -1 | On-Site 2D or 3D | Local Partner | G02.02 | EUR 5 | EUR 0 | EUR 5 |  | 189, 191, 176
SLA_40_STD_PAR | DMG005 | Trittschalldämmung | Mineralwolle | Trittschalldämmung Mineralwolle | 30 | -1 | -1 | On-Site 2D or 3D | Local Partner | G02.02 | EUR 8 | EUR 0 | EUR 8 |  | 174, 161, 109
SLA_40_STD_PAR | FOL004 | Gleit-/Trennlage | Dampfbremse | Gleit-/Trennlage PE-Folie | 0.1 | -1 | -1 | On-Site 2D or 3D | Lead Manufacturing Partner | G02.02 | EUR 43 | EUR 0 | EUR 43 |  | 97, 144, 172
SLA_40_STD_PAR | BAB001 | Unterboden | Anhydrit | UB Nassestrich | 60 | -1 | -1 | On-Site 2D or 3D | Local Partner | G02.02 | EUR 38 | EUR 0 | EUR 38 |  | 50, 50, 50
SLA_40_STD_PAR | BBL001 | Parkett | Parkett 3-Schicht | Parkett | 15 | -1 | -1 | On-Site 2D or 3D | Local Partner | G02.02 | EUR 13 | EUR 0 | EUR 13 |  | 199, 177, 144
COL_21_STD_TIM | BSH001 | Stütze | Brettschichtholz | GL30h - alle Holzstützen | 260 | 260 | -1 | Off-Site 2D or 3D | Lead Manufacturing Partner | C03.02 | EUR 15 | EUR 0 | EUR 15 |  | 220, 192, 160
COL_22_STD_TIM | BSH001 | Stütze | Brettschichtholz | GL30h - alle Holzstützen | 360 | 260 | -1 | Off-Site 2D or 3D | Lead Manufacturing Partner | C03.02 | EUR 5 | EUR 0 | EUR 5 |  | 220, 192, 160
COL_23_STD_TIM | BSH001 | Stütze | Brettschichtholz | GL30h - alle Holzstützen | 360 | 260 | -1 | Off-Site 2D or 3D | Lead Manufacturing Partner | C03.02 | EUR 8 | EUR 0 | EUR 8 |  | 220, 192, 160
COL_24_STD_TIM | BSH001 | Stütze | Brettschichtholz | GL30h - alle Holzstützen | 580 | 280 | -1 | Off-Site 2D or 3D | Lead Manufacturing Partner | C03.02 | EUR 5 | EUR 0 | EUR 5 |  | 220, 192, 160
BEA_21_STD_TIM | BSH002 | Träger | Brettschichtholz | GL28c - Träger | 1000 | 2500 | -1 | Off-Site 2D or 3D | Lead Manufacturing Partner | C04.01 | EUR 8 | EUR 0 | EUR 8 |  | 220, 192, 160
BEA_22_STD_TIM | BSH002 | Träger | Brettschichtholz | GL28c - Träger | 1000 | 2500 | -1 | Off-Site 2D or 3D | Lead Manufacturing Partner | C04.01 | EUR 50 | EUR 0 | EUR 50 |  | 220, 192, 160
BEA_23_STD_TIM | BSH003 | Träger | Brettschichtholz | GL75 - Träger | 1000 | 2500 | -1 | Off-Site 2D or 3D | Lead Manufacturing Partner | C04.01 | EUR 7 | EUR 0 | EUR 7 |  | 220, 192, 160
BEA_24_STD_TIM | BSH002 | Träger | Brettschichtholz | GL28c - Träger | 1000 | 2500 | -1 | Off-Site 2D or 3D | Lead Manufacturing Partner | C04.01 | EUR 8 | EUR 0 | EUR 8 |  | 220, 192, 160
Note on I1: [Threaded comment] Your version of Excel allows you to read this threaded comment; however, any edits to it will get removed if the file is opened in a newer version of Excel. Learn more: https://go.microsoft.com/fwlink/?linkid=870924 Comment: @Furio Would be good to define how we measure it (i.e. running meter)
Note on J1: [Threaded comment] Your version of Excel allows you to read this threaded comment; however, any edits to it will get removed if the file is opened in a newer version of Excel. Learn more: https://go.microsoft.com/fwlink/?linkid=870924 Comment: @Furio Would be good to define better how we measure it (i.e. per hour, per work)
Note on D176: [Threaded comment] Your version of Excel allows you to read this threaded comment; however, any edits to it will get removed if the file is opened in a newer version of Excel. Learn more: https://go.microsoft.com/fwlink/?linkid=870924 Comment: These need to be checked @Furio
Note on E249: [Threaded comment] Your version of Excel allows you to read this threaded comment; however, any edits to it will get removed if the file is opened in a newer version of Excel. Learn more: https://go.microsoft.com/fwlink/?linkid=870924 Comment: Updated
Note on E252: [Threaded comment] Your version of Excel allows you to read this threaded comment; however, any edits to it will get removed if the file is opened in a newer version of Excel. Learn more: https://go.microsoft.com/fwlink/?linkid=870924 Comment: Size of one bay

## Build-Ups (hidden)
CATEGORY | WALL
Number Code | Name
#REF! | Oberirdische nicht tragende Aussenwand kompakt mit Installationsebene
Kompakte Fassade |  | Hinterlüftete Fassade
Material Build-up | Thickness (mm) | Material Build-up | Thickness (mm)
GK z.B. Knauf Diamant | 12.5 | GK z.B. Knauf Diamant | 12.5
Holzfaserdämmplatte | 50 | Holzfaserdämmplatte | 50
GK z.B. Knauf Diamant | 12.5 | GK z.B. Knauf Diamant | 12.5
OSB/3 | 15 | OSB/3 | 15
Holzfaserdämmplatte Flex 50 | 240 | Holzfaserdämmplatte Flex 50 | 240
Tektalan A2-FP/HB | 60 | Tektalan A2-FP/HB | 60
SM 700 Klebe- und Armiermörtel | 10 | Lattung | 40
NOBLO Edelputz mit Marmorkorn | 2 | Konterlattung | 40
Total | 402 | Trapezblech | 10 | Durchschnittliche Stärke bei ca. 3mm
|  | Ergebnis | 480
Quelle: ESEO Bauphysik Bericht
Gegencheck: Fassaden Leitdetail durch KH
BS Anforderungen geprüft: hhpberlin am 30.04.2024 |  | BS Anforderungen geprüft: hhpberlin am 30.04.2024
Außenwand und Außenwandbekleidung = ungeregelte Bauart gemäß Verwendbarkeitsnachweis des Herstellers |  | Außenwand = ungeregelte Bauart gemäß Verwendbarkeitsnachweis des Herstellers. Außenwandbekleidung = geregelt nach Anhang 6 MVV TB |  | -> Abweichung : 80mm anstatt 50mm Lüftungsspalt
Kommentar AFC: Holzfaserdämmplatte als Putzträger in CH zulässig? Annahme nach Recherche Flex 50: 50kg/m3 Rohdichte | Aufbau i.O., da Tektalan RF1 (nbb) klassifiziert. Es ist keine Feuerwiderstandsanforderung gefordert. | Kommentar AFC Aufbau i.O. Vorstellung bei Behörde (Gebäudeversicherung) notwendig bzgl. Befestigung Tektalan
Nachhaltigkeit Implenia: GK = Cellulose Fibre (i.e. Fermacell) Holzfaserdämmplatte = STEICOflex
#REF! | Oberirdische nicht tragende Aussenwand kompakt
Kompakte Fassade |  | Hinterlüftete Fassade
Material Build-up | Thickness (mm) | Material Build-up | Thickness (mm)
GK z.B. Knauf Diamant | 12.5 | GK z.B. Knauf Diamant | 12.5
OSB/3 | 15 | OSB/3 | 15
Holzfaserdämmplatte Flex 50 | 240 | Holzfaserdämmplatte Flex 50 | 240
Tektalan A2-FP/HB | 60 | Tektalan A2-FP/HB | 60
SM 700 Klebe- und Armiermörtel | 10 | Lattung | 40
NOBLO Edelputz mit Marmorkorn | 2 | Konterlattung | 40
Total | 339.5 | Trapezblech | 10 | Durchschnittliche Stärke bei ca. 3mm
|  | Ergebnis | 417.5
Quelle: ESEO Bauphysik Bericht
Gegencheck: Fassaden Leitdetail durch KH
BS Anforderungen geprüft: hhpberlin am 30.04.2024 |  | BS Anforderungen geprüft: hhpberlin am 30.04.2024
Kommentar siehe Wall_21 |  | Kommentar siehe Wall_21
Kommentar AFC | Kommentar siehe Wall_21 | Kommentar AFC | Kommentar siehe Wall_21
Nachhaltigkeit Implenia: GK = Cellulose Fibre (i.e. Fermacell) Holzfaserdämmplatte = STEICOflex
#REF! | Wohnungstrennwand Holzrahmenbau nicht tragend
Material Build-up | Thickness (mm)
GK Platte | 18
GK Platte | 18
Mineralwolle | 140
Holzständer
GK Platte | 18
GK Platte | 18
Total | 212
Quelle: ESEO Bauphysik Bericht auf Basis Timbatec
Gegencheck: Brandschutz EI 60
BS Anforderungen geprüft: hhpberlin am 30.04.2024
Trennwand in Tafelbauweise als geragelte Bauart gemäß Abschnitt 4 MHolzBauRL: 2x18mm und nichtbrennbare Dämmstoffe > 1.000°C.
Kommentar AFC EI30 erfüllt, Gipsfaserplatte >800kg/m3
Nachhaltigkeit Implenia: Statt GK, Gipsfaser verwenden (i.e. fermacell
WAL_24 | Wohnungstrennwand Holzrahmenbau tragend
Material Build-up | Thickness (mm)
GK Platte | 15
GK Platte | 15
Mineralwolle | 140
Holzständer
GK Platte | 15
GK Platte | 15
Total | 200
Quelle: ESEO Bauphysik Bericht auf Basis Timbatec
BS Anforderungen geprüft: hhpberlin am 30.04.2024
Wie Wohnungstrennwand Wall_23 ausbilden oder ungeregelte Bauart gemäß Hersteller auswählen (dann geringerer Aufbau möglich).
Kommentar AFC Aufbau i.O., Gipsfaserplatten >800kg/m3 EI30 1x18mm EI60 (UG) 2x12.5mm
#REF! | Innenwand
Material Build-up | Thickness (mm)
GK Platte | 15
Mineralwolle | 60
Holzständer
GK Platte | 15
Total | 90
Quelle: Timbatec - Phase IV
ohne Brandschutzanforderungen an den Raumabschluss
#REF! | Betonwand halbfertige Elemente
Material Build-up | Thickness (mm)
Betonwand halbfertige Elemente | 250
Total | 250
Quelle: Tragwerkspläne Knippershelbig, Phase V
BS Anforderungen geprüft: hhpberlin am 30.04.2024
Treppenraumwand kann alternativ auch in Holzmassiv- oder Tafelbauweise ausgeführt werden. Keine holzsichtigen Oberflächen möglich.
Kommentar AFC Für TH als Fluchtweg (REI60-RF1) min. Überdeckung 20mm
Nachhaltigkeit Implenia: Kommt hier noch ein Verputz hinzu?
#REF! | Aussteifende Innenwand mit Installationsebene
Material Build-up | Thickness (mm)
Gipsfaserplatte | 15
Dreischichtplatte | 45
Mineralwolle | 40
Gipsfaserplatte | 15
Ergebnis | 115
Quelle: Timbatec - Phase IV
ohne Brandschutzanforderungen an den Raumabschluss
#REF! | Wohnungstrennwand Massiv
Material Build-up | Thickness (mm)
GK Platte | 18
GK Platte | 18
BSP 240 7ss | 240
Ergebnis | 276
Quelle: Tragwerkspläne Knippershelbig, Phase V
BS Anforderungen geprüft: hhpberlin am 30.04.2024
Trennwand in Massivholzbauweise geregelt gemäß MHolzBauRL Abschnitt 5
Kommentar AFC Kapselung vom brennbaren Bauteil i.O. Anfoderung EI30
#REF! | #REF!
Material Build-up | Thickness (mm)
GK Platte | 15
Mineralwolle | 60
Holzständer
GK Platte | 15
Ergebnis | 90
Quelle: Tragwerkspläne Knippershelbig - Phase V
Gleich wie WAL_25, Unterschied: in 3D Module / 2D Bereich. Ist es wichtig?
ohne Brandschutzanforderungen an den Raumabschluss
#REF! | Aussteifende Innenwand am Fertigbad
Material Build-up | Thickness (mm)
Dreischichtplatte | 45
Mineralwolle | 40
Gipsfaserplatte | 15
Ergebnis | 100
Quelle: Timbatec - Phase IV, Anpassung Stengel Fertigbad
ohne Brandschutzanforderungen an den Raumabschluss
#REF! | Gipskarton am Fertigbad
Material Build-up | Thickness (mm)
GK Platte | 15
Ergebnis | 15
Quelle: Vorschlag Stengel
ohne Brandschutzanforderungen an den Raumabschluss
#REF! | Innenwand mit Heizung- und ElektroVerteiler
Material Build-up | Thickness (mm)
GK Platte | 15
Mineralwolle | 150
Holzständer
GK Platte | 15
Ergebnis | 180
Quelle: Vorschlag REP
ohne Brandschutzanforderungen an den Raumabschluss
#REF! | Wand Fertigbad
Material Build-up | Thickness (mm)
Sandwichpanel Stengel | 27
Ergebnis | 27
Quelle: Angebot Stengel
ohne Brandschutzanforderungen an den Raumabschluss
Implenia Nachhaltikeit: Annahme bezgl. Aufbau: Metallblech 2mm PU-Dämmung 23mm Metallblech 2mm
#REF! | Aussteifende Innenwand mit Fliesen
Material Build-up | Thickness (mm)
Dreischichtplatte | 45
Gipsfaserplatte | 15
Gipsfaserplatte | 15
Fliesen | 10
Ergebnis | 85
Quelle: Timbatec - Phase IV, Vorschlag REP
ohne Brandschutzanforderungen an den Raumabschluss
#REF! | Wohnungstrennwand Akustik Schale
Material Build-up | Thickness (mm)
Luft | 10
Mineralwolle | 60
Holzständer
GK Platte | 15
GK Platte | 15
Total | 100
Quelle: ESEO Bauphysik Bericht auf Basis Timbatec
Gegencheck: Extra GK Schicht nach Innen?
ohne Brandschutzanforderungen an den Raumabschluss
#REF! | Boden 3D Modul Regelgeschoss
Material Build-up | Thickness (mm)
BSP 120 3s | 120
Splittschüttung el. Gebunden | 40
Trittschalldämmung | 30
Trockenestrich (Fermacell/Knauf) | 30
Linoleum | 4
Ergebnis | 224
Quelle: Tragwerkspläne Knippershelbig - Phase V, Timbatec - Phase IV
BS Anforderungen geprüft: hhpberlin am 30.04.2024
Geschossdecke in Massivholzbauweise geregelt gemäß MHolzBauRL Abschnitt 5 |  | einzelne Deckenelemente kraftschlüssig miteinander verschraubt. Deckenuntersicht holzsichtig zulässig
Kommentar AFC Nachweis der Decke nach Lignum durch Experten notwendig, aktueller Aufbau kann nicht direkt einer Lignum Anwendung zugeteilt werden
#REF! | Decke 3D Modul Regelgeschoss
Material Build-up | Thickness (mm)
Dreischichtplatte | 60
Mineralwolle (Luftraum) | 40
Ergebnis | 100
Quelle: Timbatec - Phase IV
ohne Brandschutzanforderungen (wie Abhangdecke, Hohlraum einsehbar durch Öffnung in Badzelle)
#REF! | Boden 2D-Bereich Regelgeschoss 120BSP
Material Build-up | Thickness (mm)
BSP 120 3s | 120
Splittschüttung el. Gebunden | 70
Trittschalldämmung | 30
Anhydrit / Zementestrich | 60
Linoleum | 4
Ergebnis | 284
Quelle: Tragwerkspläne Knippershelbig - Phase V, Timbatec - Phase IV
#REF! | Boden 2D-Bereich Regelgeschoss 220BSP
Material Build-up | Thickness (mm)
BSP 220 7s | 220
Splittschüttung el. Gebunden | 70
Trittschalldämmung | 30
Anhydrit / Zementestrich | 60
Linoleum | 4
Ergebnis | 384
Quelle: Tragwerkspläne Knippershelbig - Phase V, Timbatec - Phase IV
#REF! | Boden 2D-Bereich Regelgeschoss 240BSP
Material Build-up | Thickness (mm)
BSP 240 7s | 240
Splittschüttung el. Gebunden | 70
Trittschalldämmung | 30
Anhydrit / Zementestrich | 60
Linoleum | 4
Ergebnis | 404
Quelle: Tragwerkspläne Knippershelbig - Phase V, Timbatec - Phase IV
#REF! | Boden 3D Modul Erdgeschoss
Material Build-up | Thickness (mm)
Gipsfaserplatte | 15
Mineralwolle | 200
Gipsfaserplatte | 15
Splittschüttung el. Gebunden | 40
Trittschalldämmung | 30
Trockenestrich (Fermacell/Knauf) | 30
Linoleum | 4
Ergebnis | 334
Quelle: Workshop Konstruktion - Phase V
#REF! | Boden 2D-Bereich Erdgeschoss
Material Build-up | Thickness (mm)
Mineralwolle | 180
Splittschüttung el. Gebunden | 60 | Bo
Trittschalldämmung | 30
Anhydrit / Zementestrich | 60
Linoleum | 4
Ergebnis | 334
Quelle: Workshop Konstruktion - Phase V
#REF! | Boden 3D Modul Staffegelschoss Innenbereich
Material Build-up | Thickness (mm)
BSP 120 3s | 120
Mineralwolle | 160
Splittschüttung el. Gebunden | 55
Trittschalldämmung | 30
Trockenestrich (Fermacell/Knauf) | 30
Linoleum | 4
Ergebnis | 399
Quelle: Workshop Konstruktion - Phase V
#REF! | Boden 3D Modul Staffegelschoss Terrasse
Material Build-up | Thickness (mm)
BSP 120 3s | 120
Dampfbremse | 0.2
Gefälledämmung 140 mm + 2% Gefälle | 200
Abdichtung | 0.3
Splittschüttung | 60
Zementplatten | 15
Ergebnis | 395.5
Quelle: ESEO Bauphysik Bericht, Workshop Konstruktion - Phase V
#REF! | Boden 2D-Bereich Staffelgeschoss Innenbereich 120BSP
Material Build-up | Thickness (mm)
BSP 120 3s | 120
Mineralwolle | 180
Splittschüttung el. Gebunden | 65
Trittschalldämmung | 30
Anhydrit / Zementestrich | 60
Linoleum | 4
Ergebnis | 459
Quelle: Tragwerkspläne Knippershelbig - Phase V, Workshop Konstruktion - Phase V
#REF! | Boden 2D-Bereich Staffelgeschoss Innenbereich 220BSP
Material Build-up | Thickness (mm)
BSP 220 7s | 220
Mineralwolle | 180
Splittschüttung el. Gebunden | 65
Trittschalldämmung | 30
Anhydrit / Zementestrich | 60
Linoleum | 4
Ergebnis | 559
Quelle: Tragwerkspläne Knippershelbig - Phase V, Workshop Konstruktion - Phase V
#REF! | Boden 2D-Bereich Staffelgeschoss Innenbereich 240BSP
Material Build-up | Thickness (mm)
BSP 240 7s | 240
Mineralwolle | 180
Splittschüttung el. Gebunden | 65
Trittschalldämmung | 30
Anhydrit / Zementestrich | 60
Linoleum | 4
Ergebnis | 579
Quelle: Tragwerkspläne Knippershelbig - Phase V, Workshop Konstruktion - Phase V
#REF! | Boden 2D-Bereich Staffelgeschoss Terrasse 120BSP
Material Build-up | Thickness (mm)
BSP 120 3s | 120
Dampfbremse | 0.2
Gefälledämmung 200 mm + 2% Gefälle | 260
Abdichtung | 2
Splittschüttung | 60
Zementplatten | 15
Ergebnis | 457.2
Quelle: ESEO Bauphysik Bericht, Workshop Konstruktion - Phase V
#REF! | Boden 2D-Bereich Staffelgeschoss Terrasse 220BSP
Material Build-up | Thickness (mm)
BSP 220 7s | 220
Dampfbremse | 0.2
Gefälledämmung 200 mm + 2% Gefälle | 260
Abdichtung | 2
Splittschüttung | 60
Zementplatten | 15
Ergebnis | 557.2
Quelle: ESEO Bauphysik Bericht, Workshop Konstruktion - Phase V
#REF! | Boden 2D-Bereich Staffelgeschoss Terrasse 240BSP
Material Build-up | Thickness (mm)
BSP 240 7s | 240
Dampfbremse | 0.2
Gefälledämmung 200 mm + 2% Gefälle | 260
Abdichtung | 2
Splittschüttung | 60
Zementplatten | 15
Ergebnis | 577.2
Quelle: ESEO Bauphysik Bericht, Workshop Konstruktion - Phase V
#REF! | Boden 3D Modul Dach
Material Build-up | Thickness (mm)
BSP 120 3s | 120
Dampfbremse | 0.2
Gefälledämmung 220 mm + 2% Gefälle | 280
Abdichtung | 2
Schutzbahn | 2
Drainageschicht | 40
Filterschicht | 20
Kies | 100
Ergebnis | 564.2
Quelle: ESEO Bauphysik Bericht, Workshop Konstruktion - Phase V
#REF! | Boden 2D-Bereich Dach 120BSP
Material Build-up | Thickness (mm)
BSP 120 3s | 120
Dampfbremse | 0.2
Gefälledämmung 280 mm + 2% Gefälle | 340
Abdichtung | 2
Schutzbahn | 2
Drainageschicht | 40
Filterschicht | 20
Kies | 100
Ergebnis | 624.2
Quelle: ESEO Bauphysik Bericht, Workshop Konstruktion - Phase V
#REF! | Boden 2D-Bereich Dach 220BSP
Material Build-up | Thickness (mm)
BSP 220 7s | 220
Dampfbremse | 0.2
Gefälledämmung 280 mm + 2% Gefälle | 340
Abdichtung | 2
Schutzbahn | 2
Drainageschicht | 40
Filterschicht | 20
Kies | 100
Ergebnis | 724.2
Quelle: ESEO Bauphysik Bericht, Workshop Konstruktion - Phase V
#REF! | Boden 2D-Bereich Dach 240BSP
Material Build-up | Thickness (mm)
BSP 240 7s | 240
Dampfbremse | 0.2
Gefälledämmung 280 mm + 2% Gefälle | 340
Abdichtung | 2
Schutzbahn | 2
Drainageschicht | 40
Filterschicht | 20
Kies | 100
Ergebnis | 744.2
Quelle: ESEO Bauphysik Bericht, Workshop Konstruktion - Phase V
#REF! | Boden 2D-Bereich Regelgeschoss 140BSP
Material Build-up | Thickness (mm)
BSP 140 5s | 140
Splittschüttung el. Gebunden | 70
Trittschalldämmung | 30
Anhydrit / Zementestrich | 60
Linoleum | 4
Ergebnis | 304
Quelle: Tragwerkspläne Knippershelbig - Phase V, Timbatec - Phase IV
Note on B43: [Threaded comment] Your version of Excel allows you to read this threaded comment; however, any edits to it will get removed if the file is opened in a newer version of Excel. Learn more: https://go.microsoft.com/fwlink/?linkid=870924 Comment: 18 mm

## DSM_OLD (hidden)
Stand: | Phase IV
Dependency Structure Matrix - DSM
Legende
3D Modul |  | P | Pyhsische Schnittstelle |  |  |  | H | Heizung |  |  |  | E | Elektro
2D Bereich |  | W | Sanitär |  |  |  | V | Lüftung
|  | WALL | WALL | WALL | WALL | WALL | WALL | WALL | SLAB | SLAB | SLAB | COLUMN | COLUMN | BEAM | BEAM
|  | WAL_21 | WAL_22 | WAL_23 | WAL_24 | WAL_25 | WAL_26 | WAL_27 | SLA_21 | SLA_22 | SLA_23 | COL_21 | COL_22 | BEA_21 | BEA_22
WALL | WAL_21 | PE | P | P | 0 | PE | PE | PE | PE | 0 | PE | 0 | 0 | 0 | 0
WALL | WAL_22 | P | PE | 0 | 0 | PE | 0 | PE | PE | PE | 0 | P | 0 | P | 0
WALL | WAL_23 | P | 0 | PE | 0 | PE | PE | PE | PE | PE | PE | P | 0 | 0 | P
WALL | WAL_24 | 0 | 0 | 0 | PE | PE | 0 | PWHVE | PWHVE | PWHVE | 0 | 0 | P | 0 | 0
WALL | WAL_25 | bar: WAL_21 to BEA_22
WALL | WAL_26 | PE | 0 | PE | 0 | PE | PE | 0 | 0 | 0 | P | 0 | 0 | 0 | 0
WALL | WAL_27 | PE | PE | PE | PWHVE | PE | 0 | PE | PWHVE | PWHVE | 0 | P | P | P | P
SLAB | SLA_21 | PE | PE | PE | PWHVE | PE | 0 | PWHVE | PWHVE | PWHVE | P | P | P | P | P
SLAB | SLA_22 | 0 | PE | PE | PWHVE | PE | 0 | PWHVE | PWHVE | PWHVE | P | P | P | P | P
SLAB | SLA_23 | PE | 0 | PE | 0 | P | P | 0 | 0 | P | P | 0 | 0 | 0 | 0
COLUMN | COL_21 | 0 | P | P | 0 | P | 0 | P | P | P | 0 | P | 0 | P | P
COLUMN | COL_22 | 0 | 0 | 0 | P | P | 0 | P | P | P | 0 | 0 | P | P | P
BEAM | BEA_21 | 0 | P | 0 | 0 | P | 0 | P | P | P | 0 | P | P | P | P
BEAM | BEA_22 | 0 | 0 | P | 0 | P | 0 | P | P | P | 0 | P | P | P | P

## Product-Catalogue
Typname | Schicht | Material Name | Produkt Name | Dicke (mm) | Breite/Laenge (mm) | Hoehe(mm) | Bauablauf | Anbieter | eBKP-H | Position | Materialkost | Arbeitskost | Cost Total | Kostenschaetzung Methode | RBG Color Value
GKP001 | Bekleidung | Gipskartonplatte | Bekleidung GK 12.5 | 12.5 | 2500 | 1250 | Off-Site 2D or 3D | Lead Manufacturing Partner | G03.02 | Pt(x,z,y) | EUR 5.20 | EUR - | EUR 5.20 |  | 255, 255, 255
GKP002 | Beplankung | Gipskartonplatte | Beplankung GKF 18 | 18 | 2500 | 1250 | Off-Site 2D or 3D | Lead Manufacturing Partner | G03.02 | Pt(x,z,y) | EUR 5.60 | EUR - | EUR 5.60 |  | 255, 255, 256
GKP003 | Bekleidung | Gipskartonplatte | Bekleidung GK 15 | 15 | 2500 | 1250 | Off-Site 2D or 3D | Lead Manufacturing Partner | G03.02 | Pt(x,z,y) | EUR 6.55 | EUR - | EUR 6.55 |  | 255, 255, 257
GFP001 | Beplankung | Gipsfaserplatte | Knauf Diamant SX 12.5 | 12.5 | 2500 | 1250 | Off-Site 2D or 3D | Lead Manufacturing Partner | E02.04 | Pt(x,z,y) | EUR 12.30 | EUR - | EUR 12.30 |  | 255, 255, 258
GFP002 | Beplankung | Gipsfaserplatte | Knauf Diamant SX 15 | 15 | 2500 | 1250 | Off-Site 2D or 3D | Lead Manufacturing Partner | G01.01 | Pt(x,z,y) | EUR 13.25 | EUR - | EUR 13.25 |  | 255, 255, 259
GFP003 | Beplankung | Gipsfaserplatte | Knauf Diamant SX 18 | 18 | 2500 | 1250 | Off-Site 2D or 3D | Lead Manufacturing Partner | E02.04 | Pt(x,z,y) | EUR 16.70 | EUR - | EUR 16.70 |  | 255, 255, 260
GFP004 | Beplankung | Gipsfaserplatte | Gipsfaserplatte 15 | 15 | 2500 | 1250 | Off-Site 2D or 3D | Lead Manufacturing Partner | G01.01 | Pt(x,z,y) | EUR 6.50 | EUR - | EUR 6.50 |  | 255, 255, 261
OSB001 | Beplankung | OSB/3 | Beplankung innen OSB/3 15 mm | 15 | 2500 | 1250 | Off-Site 2D or 3D | Lead Manufacturing Partner | E02.04 | Pt(x,z,y) | EUR 7.50 | EUR - | EUR 7.50 |  | 190, 159, 105
OSB002 | Beplankung | OSB/3 | Beplankung innen OSB/3 25 mm | 25 | 2500 | 1250 | Off-Site 2D or 3D | Lead Manufacturing Partner | E02.04 | Pt(x,z,y) | EUR 12.40 | EUR - | EUR 12.40 |  | 190, 159, 106
HRB001 | Holzständerwand | Massivholz Fi/Ta_Organische Dämmung | Konstruktion Ständer C24 100/240 @ 625 mm Wärmedämmung | 240 | 2500 | 1250 | Off-Site 2D or 3D | Lead Manufacturing Partner | E02.04 | Pt(x,z,y) | EUR 43.06 | EUR - | EUR 43.06 |  | 161, 102, 47
HRB002 | Holzständerwand | Massivholz Fi/Ta_Mineraldämmung | Konstruktion Ständer C24 100/240 @ 625 mm Wärmedämmung Mineralwolle knauf | 240 | 2500 | 1250 | Off-Site 2D or 3D | Lead Manufacturing Partner | E02.04 | Pt(x,z,y) | EUR 39.26 | EUR - | EUR 39.26 |  | 161, 102, 47
HRB003 | Holzständerwand | Massivholz Fi/Ta_Organische Dämmung | Konstruktion Ständer C24 80/280 @ 625 mm Wärmedämmung | 280 | 2500 | 1250 | Off-Site 2D or 3D | Lead Manufacturing Partner | E02.04 | Pt(x,z,y) | EUR 50.24 | EUR - | EUR 50.24 |  | 161, 102, 47
HRB004 | Holzständerwand | Massivholz Fi/Ta_Mineraldämmung | Konstruktion Ständer C24 80/280 @ 625 mm Wärmedämmung Mineralwolle knauf | 280 | 2500 | 1250 | Off-Site 2D or 3D | Lead Manufacturing Partner | E02.04 | Pt(x,z,y) | EUR 45.81 | EUR - | EUR 45.81 |  | 161, 102, 47
HRB005 | Holzständerwand | Massivholz Fi/Ta_Mineraldämmung | Konstruktion Ständer C24 60/100 @ 625 mm - Hohlraumdämmung Mineralwolle | 100 | 2500 | 1250 | Off-Site 2D or 3D | Lead Manufacturing Partner | G01.01 | Pt(x,z,y) | EUR 12.97 | EUR - | EUR 12.97 |  | 161, 102, 47
HRB006 | Holzständerwand | Massivholz Fi/Ta_Mineraldämmung | Konstruktion Ständer C24 80/120 @ 500 mm - Hohlraumdämmung Mineralwolle | 120 | 2500 | 1250 | Off-Site 2D or 3D | Lead Manufacturing Partner | C02.02 | Pt(x,z,y) | EUR 19.18 | EUR - | EUR 19.18 |  | 161, 102, 47
HRB007 | Holzständerwand | Massivholz Fi/Ta_Mineraldämmung | Konstruktion Ständer C24 60/60 Fi/Ta - Dämmung Mineralwolle | 60 | 2500 | 1250 | Off-Site 2D or 3D | Lead Manufacturing Partner | G01.01 | Pt(x,z,y) | EUR 8.93 | EUR - | EUR 8.93 |  | 161, 102, 47
HRB008 | Holzständerwand | Massivholz Fi/Ta_Mineraldämmung | Konstruktion Ständer C24 60/160 Fi/Ta - Dämmung Mineralwolle | 160 | 2500 | 1250 | Off-Site 2D or 3D | Lead Manufacturing Partner | G01.01 | Pt(x,z,y) | EUR 23.82 | EUR - | EUR 23.82 |  | 161, 102, 47
BSP001 | Konstruktion | Dreischichtplatte | Konstruktion 3SP 45 mm | 45 | 2500 | 1250 | Off-Site 2D or 3D | Lead Manufacturing Partner | G01.01 | Pt(x,z,y) | EUR 31.50 | EUR - | EUR 31.50 |  | 238, 225, 201
BSP002 | Deckenbekleidung | Dreischichtplatte | Deckenbekleidung 3SP Fi/Ta 60 mm | 60 | 2500 | 1250 | Off-Site 2D or 3D | Lead Manufacturing Partner | G04.02 | Pt(x,z,y) | EUR 42.00 | EUR - | EUR 42.00 |  | 238, 225, 201
BSP003 | Deckenkonstruktion | Brettsperrholz | Deckenkonstruktion BSP/CLT 3S Fi/Ta 120 mm | 120 | 2500 | 1250 | Off-Site 2D or 3D | Lead Manufacturing Partner | C04.01 | Pt(x,z,y) | EUR 84.00 | EUR 13.50 | EUR 97.50 |  | 220, 192, 160
BSP004 | Deckenkonstruktion | Brettsperrholz | Deckenkonstruktion BSP/CLT 3S Fi/Ta 140 mm | 140 | 2500 | 1250 | Off-Site 2D or 3D | Lead Manufacturing Partner | C04.01 | Pt(x,z,y) | EUR 98.00 | EUR 5.70 | EUR 103.70 |  | 220, 192, 160
BSP005 | Deckenkonstruktion | Brettsperrholz | Deckenkonstruktion BSP/CLT 3S Fi/Ta 220 mm | 220 | 2500 | 1250 | Off-Site 2D or 3D | Lead Manufacturing Partner | C04.01 | Pt(x,z,y) | EUR 154.00 | EUR 9.51 | EUR 163.51 |  | 220, 192, 160
BSP006 | Deckenkonstruktion | Brettsperrholz | Deckenkonstruktion BSP/CLT 3S Fi/Ta 240 mm | 240 | 2500 | 1250 | Off-Site 2D or 3D | Lead Manufacturing Partner | C04.01 | Pt(x,z,y) | EUR 168.00 | EUR 4.66 | EUR 172.66 |  | 220, 192, 160
BSH001 | Stütze | Brettschichtholz | GL30h - alle Holzstützen | 1000 | 1000 | 1000 | Off-Site 2D or 3D | Lead Manufacturing Partner | C03.02 | Pt(x,z,y) | EUR 865.00 | EUR - | EUR 865.00 |  | 220, 192, 160
BSH002 | Träger | Brettschichtholz | GL28c - Träger | 1000 | 1000 | 1000 | Off-Site 2D or 3D | Lead Manufacturing Partner | C04.01 | Pt(x,z,y) | EUR 830.00 | EUR - | EUR 830.00 |  | 220, 192, 160
BSH003 | Träger | Brettschichtholz | GL75 - Träger | 1000 | 1000 | 1000 | Off-Site 2D or 3D | Lead Manufacturing Partner | C04.01 | Pt(x,z,y) | EUR 2,200.00 | EUR - | EUR 2,200.00 |  | 220, 192, 160
ABE001 | Beplankung aussen | Mineralgebunde Holzspanplatte | Knauf Tektalan A2-FP/HB | 60 | 2500 | 1250 | Off-Site 2D or 3D | Lead Manufacturing Partner | E02.04 | Pt(x,z,y) | EUR 37.60 | EUR - | EUR 37.60 |  | 245,168,28
ABE002 | Beplankung aussen | Gipskartonplatte | Beplankung aussen GKF | 12.5 | 2500 | 1250 | Off-Site 2D or 3D | Lead Manufacturing Partner | E02.04 | Pt(x,z,y) | EUR 6.50 | EUR - | EUR 6.50 |  | 200, 200, 200
APZ001 | Unterputz | Mörtel | Knauf SM700 | 10 | 2500 | 1250 | On-Site 2D or 3D | Local Partner | E02.05 | Pt(x,z,y) | EUR 13.00 | EUR - | EUR 13.00 |  | 155, 155, 155
APZ002 | Oberputz | Gips-Kalk-Putz | Knauf Edelputz NOBLO mit Mormorkorn | 2 | 2500 | 1250 | On-Site 2D or 3D | Local Partner | E02.05 | Pt(x,z,y) | EUR 15.00 | EUR - | EUR 15.00 |  | 220, 220, 220
HFD001 | Lattung | Massivholz Fi/Ta | Lattung vertikal (Hinterlüftung) 60/40 Fi/Ta | 40 | 2500 | 1250 | On-Site 2D or 3D | Lead Manufacturing Partner | E02.05 | Pt(x,z,y) | EUR 4.03 | EUR - | EUR 4.03 |  | 161, 102, 47
HFD002 | Schalung | Massivholz Fi/Ta | Schalung Fi/Ta | 40 | 2500 | 1250 | On-Site 2D or 3D | Lead Manufacturing Partner | E02.05 | Pt(x,z,y) | EUR 4.03 | EUR - | EUR 4.03 |  | 161, 102, 47
HFD003 | Fassadenbekleidung | Aluminiumblech | Fassadenbekleidung Trapezblech | 3 | 2500 | 1250 | On-Site 2D or 3D | Lead Manufacturing Partner | E02.05 | Pt(x,z,y) | EUR 70.45 | EUR - | EUR 70.45 |  | 50, 50, 50
FOL001 | Windpapier | Dichtungsbahn | Windpapier | 0.1 | 2500 | 1250 | On-Site 2D or 3D | Lead Manufacturing Partner | E02.04 | Pt(x,z,y) | EUR 7.50 | EUR - | EUR 7.50 |  | 25, 25, 25
FOL002 | Luftdichtigkeitsschicht | Dampfbremse | Luftdichtigkeitsschicht PE-Folie | 0.1 | 2500 | 1250 | On-Site 2D or 3D | Lead Manufacturing Partner | G01.01 | Pt(x,z,y) | EUR 22.00 | EUR - | EUR 22.00 |  | 97, 144, 172
FOL003 | Abdichtung | Dampfbremse | Sperre gegen aufsteigende Feuchtigkeit | 0.1 | 2500 | 1250 | On-Site 2D or 3D | Lead Manufacturing Partner | G02.02 | Pt(x,z,y) | EUR 9.00 | EUR - | EUR 9.00 |  | 97, 144, 172
FOL004 | Gleit-/Trennlage | Dampfbremse | Gleit-/Trennlage PE-Folie | 0.1 | 2500 | 1250 | On-Site 2D or 3D | Lead Manufacturing Partner | G02.02 | Pt(x,z,y) | EUR 5.00 | EUR - | EUR 5.00 |  | 97, 144, 172
FOL005 | Bauzeitabdichtung | Dichtungsbahn | Bauzeitabdichtung bituminös | 2 | 2500 | 1250 | On-Site 2D or 3D | Local Partner | G02.02 | Pt(x,z,y) | EUR 8.00 | EUR - | EUR 8.00 |  | 25, 25, 25
FOL006 | Abdichtung zweilagig | Dichtungsbahn bituminös | Abdichtung zweilagig | 3 | 2500 | 1250 | On-Site 2D or 3D | Local Partner | G02.02 | Pt(x,z,y) | EUR 16.00 | EUR - | EUR 16.00 |  | 15, 15, 15
FOL007 | Schutzbahn | Dichtungsbahn | Schutzbahn | 2 | 2500 | 1250 | On-Site 2D or 3D | Local Partner | F01.02 | Pt(x,z,y) | EUR 7.50 | EUR - | EUR 7.50 |  | 25, 25, 25
FOL008 | Drainageschicht | Mischgranulat | Drainageschicht | 40 | 2500 | 1250 | On-Site 2D or 3D | Local Partner | F01.02 | Pt(x,z,y) | EUR 15.00 | EUR - | EUR 15.00 |  | 15, 15, 15
FOL009 | Filterschicht | Sand | Filterschicht | 20 | 2500 | 1250 | On-Site 2D or 3D | Local Partner | F01.02 | Pt(x,z,y) | EUR 9.00 | EUR - | EUR 9.00 |  | 190, 190, 190
FOL010 | Bauzeitschutz | Dichtungsbahn | Bauzeitschutz/Luftdichtigkeitsschicht | 0.5 | 2500 | 1250 | On-Site 2D or 3D | Local Partner | G02.02 | Pt(x,z,y) | EUR 22.00 | EUR - | EUR 22.00 |  | 25, 25, 25
DMG001 | Hohlraumdämmung | Mineralwolle | Hohlraumdämmung Mineralwolle 20 mm | 20 | 2500 | 1250 | On-Site 2D or 3D | Lead Manufacturing Partner | G01.01 | Pt(x,z,y) | EUR 13.60 | EUR - | EUR 13.60 |  | 15, 15, 15
DMG002 | Installationsebene | Massivholz Fi/Ta_Organische Dämmung | Installationsebene Vertikallattung 60/50 Fi/Ta - Organische Wärmedämmung | 50 | 2500 | 1250 | Off-Site 2D or 3D | Lead Manufacturing Partner | G03.02 | Pt(x,z,y) | EUR 8.46 | EUR - | EUR 8.46 |  | 161, 102, 47
DMG003 | Installationsebene | Massivholz Fi/Ta_Mineraldämmung | Installationsebene Vertikallattung 60/40 Fi/Ta - Mineralische Wärmedämung | 40 | 2500 | 1250 | Off-Site 2D or 3D | Lead Manufacturing Partner | G03.02 | Pt(x,z,y) | EUR 6.78 | EUR - | EUR 6.78 |  | 161, 102, 47
DMG004 | Wärmedämmung | Mineralwolle | Wärmedämmung Mineralwolle weich | 120 | 2500 | 1250 | On-Site 2D or 3D | Local Partner | C04.01 | Pt(x,z,y) | EUR 10.80 | EUR - | EUR 10.80 |  | 174, 161, 109
DMG005 | Trittschalldämmung | Mineralwolle | Trittschalldämmung Mineralwolle | 30 | 2500 | 1250 | On-Site 2D or 3D | Local Partner | G02.02 | Pt(x,z,y) | EUR 19.50 | EUR - | EUR 19.50 |  | 174, 161, 109
DMG006 | Wärmedämmung | EPS | Wärmedämmung EPS 240 mm | 240 | 2500 | 1250 | On-Site 2D or 3D | Local Partner | G02.02 | Pt(x,z,y) | EUR 70.00 | EUR - | EUR 70.00
DMG007 | Hohlraumdämmung | Mineralwolle | Hohlraumbedämpfung Dämmung Mineralwolle | 40 | 2500 | 1250 | On-Site 2D or 3D | Local Partner | G04.02 | Pt(x,z,y) | EUR 27.20 | EUR - | EUR 27.20 |  | 174, 161, 109
DMG008 | Ausgleichsdämmung | Mineralwolle | Ausgleichsdämmung Mineralwolle 160 mm | 160 | 2500 | 1250 | On-Site 2D or 3D | Local Partner | G04.02 | Pt(x,z,y) | EUR 18.00 | EUR - | EUR 18.00 |  | 174, 161, 109
DMG009 | Ausgleichsdämmung | Mineralwolle | Ausgleichsdämmung Mineralwolle 180 mm | 180 | 2500 | 1250 | On-Site 2D or 3D | Local Partner | G04.02 | Pt(x,z,y) | EUR 18.00 | EUR - | EUR 18.00 |  | 174, 161, 109
DMG010 | Wärmedämmung | EPS | Wärmedämmung EPS grau 120 mm | 120 | 2500 | 1250 | On-Site 2D or 3D | Local Partner | G02.02 | Pt(x,z,y) | EUR 50.00 | EUR - | EUR 50.00 |  | 90, 90, 90
DMG011 | Wärmedämmung | EPS | Wärmedämmung EPS grau 180 mm | 180 | 2500 | 1250 | On-Site 2D or 3D | Local Partner | G02.02 | Pt(x,z,y) | EUR 65.00 | EUR - | EUR 65.00 |  | 90, 90, 90
DMG012 | Wärmedämmung | EPS | Wärmedämmung EPS grau 200 mm | 200 | 2500 | 1250 | On-Site 2D or 3D | Local Partner | F01.02 | Pt(x,z,y) | EUR 70.00 | EUR - | EUR 70.00 |  | 90, 90, 90
DMG013 | Wärmedämmung Gefälle | EPS | Wärmedämmung EPS im Gefälle 2 % min. 20 mm | 80 | 2500 | 1250 | On-Site 2D or 3D | Local Partner | G02.02 | Pt(x,z,y) | EUR 18.50 | EUR - | EUR 18.50 |  | 90, 90, 90
MTL001 | Deckschicht | Aluminium div.Metalle | Deckschicht Metallblech | 3 | 2500 | 1250 | Off-Site 2D or 3D | Lead Manufacturing Partner | G01.01 | Pt(x,z,y) | EUR 70.45 | EUR - | EUR 70.45 |  | 161, 161, 161
MTL002 | Kerndämmung | Polyurethan | Kern Dämmung PU | 23 | 2500 | 1250 | Off-Site 2D or 3D | Lead Manufacturing Partner | G01.01 | Pt(x,z,y) | EUR - | EUR - | EUR - |  | 213, 203, 276
IBE001 | Boden | Keramik-/Steinzeugplatte | Keramikfliesen | 10 | 2500 | 1250 | Off-Site 2D or 3D | Lead Manufacturing Partner | G01.01 | Pt(x,z,y) | EUR 110.00 | EUR - | EUR 110.00 |  | 240, 228, 210
BAB001 | Unterboden | Anhydrit | UB Nassestrich | 60 | 2500 | 1250 | On-Site 2D or 3D | Local Partner | G02.02 | Pt(x,z,y) | EUR 45.00 | EUR - | EUR 45.00 |  | 50, 50, 50
BAB002 | Schüttung | Kies gebrochen | Rohdeckenbeschwerung Schüttung Splitt 4/8 40 mm | 40 | 2500 | 1250 | On-Site 2D or 3D | Local Partner | G02.02 | Pt(x,z,y) | EUR 60.00 | EUR - | EUR 60.00 |  | 189, 191, 176
BAB003 | Schüttung | Kies gebrochen | Rohdeckenbeschwerung Schüttung Splitt 4/8 65 mm | 65 | 2500 | 1250 | On-Site 2D or 3D | Local Partner | G02.03 | Pt(x,z,y) | EUR 60.00 | EUR - | EUR 60.00 |  | 189, 191, 176
BAB004 | Schüttung | Kies gebrochen | Rohdeckenbeschwerung Schüttung Splitt 4/8 70 mm | 70 | 2500 | 1250 | On-Site 2D or 3D | Local Partner | G02.02 | Pt(x,z,y) | EUR 60.00 | EUR - | EUR 60.00 |  | 189, 191, 176
BAB005 | Dachschüttung | Kies | Kies | 60 | 2500 | 1250 | On-Site 2D or 3D | Local Partner | G02.02 | Pt(x,z,y) | EUR 10.00 | EUR - | EUR 10.00 |  | 189, 191, 176
BBL001 | Parkett | Parkett 3-Schicht | Parkett | 15 | 2500 | 1250 | On-Site 2D or 3D | Local Partner | G02.02 | Pt(x,z,y) | EUR 80.00 | EUR - | EUR 80.00 |  | 199, 177, 144
BBL002 | Boden | Linoleum | Linoleum | 4 | 2500 | 1250 | On-Site 2D or 3D | Local Partner | G02.02 | Pt(x,z,y) | EUR 60.00 | EUR - | EUR 60.00 |  | 180, 180, 180
ABL001 | Belag | Zementstein | Terrassenbelag Zementplatten | 15 | 2500 | 1250 | On-Site 2D or 3D | Local Partner | G02.02 | Pt(x,z,y) | EUR 85.00 | EUR - | EUR 85.00 |  | 190, 190, 190
ABL002 | Begrünung | Substrat | Begrünung | 100 | 2500 | 1250 | On-Site 2D or 3D | Local Partner | F01.02 | Pt(x,z,y) | EUR 45.00 | EUR - | EUR 45.00 |  | 170, 201, 62
POD001 | Fertigbad | Bathroom Pod type 1 | Bathroom Pod type 1 | 2090 | 2840 | 2490 | Off-Site 2D or 3D | Fertigbad Ersteller | tbd | Pt(x,z,y) | EUR 9,751.61 | EUR - | EUR 9,751.61 |  | 155155155
POD002 | Fertigabg | Bathroom Pod type 2 | Bathroom Pod type 2 | 1090 | 2190 | 2490 | Off-Site 2D or 3D | Fertigbad Ersteller | tbd | Pt(x,z,y) | EUR 6,521.84 | EUR - | EUR 6,521.84 |  | 155155155
WIN001 | Fenster | Standard PVC window | Standard PVC window | 150 | 1200 | 2300 | Off-Site 2D or 3D | Fensterbauer | tbd | Pt(x,z,y) | EUR -1.00 | EUR - | EUR -1.00
WIN001 | Fenster Glass | Standard PVC window GLASS | Standard PVC window | 150 | 2600 | 2200 | Off-Site 2D or 3D | Fensterbauer | tbd | Pt(x,z,y) | EUR -1.00 | EUR - | EUR -1.00
DOO001 | Tuere | Standard interior door | Standard interior door | 150 | 900 | 2100 | Off-Site 2D or 3D | Türenbauer | tbd | Pt(x,z,y) | EUR -1.00 | EUR - | EUR -1.00
DOO001 | Tuere Panel | Standard interior door Panel | Standard interior door | 150 | 900 | 2100 | Off-Site 2D or 3D | Türenbauer | tbd | Pt(x,z,y) | EUR -1.00 | EUR - | EUR -1.00
Note on J1: [Threaded comment] Your version of Excel allows you to read this threaded comment; however, any edits to it will get removed if the file is opened in a newer version of Excel. Learn more: https://go.microsoft.com/fwlink/?linkid=870924 Comment: @Furio Would be good to define how we measure it (i.e. running meter)
Note on K1: [Threaded comment] Your version of Excel allows you to read this threaded comment; however, any edits to it will get removed if the file is opened in a newer version of Excel. Learn more: https://go.microsoft.com/fwlink/?linkid=870924 Comment: @Furio Would be good to define better how we measure it (i.e. per hour, per work)
Note on C34: [Threaded comment] Your version of Excel allows you to read this threaded comment; however, any edits to it will get removed if the file is opened in a newer version of Excel. Learn more: https://go.microsoft.com/fwlink/?linkid=870924 Comment: 0 causes an error, I added a 0.1mm thickness for all thin layers that you had as 0

## DSM
Stand: | Phase V
Dependency Structure Matrix - DSM
Legende
3D Modul |  | P | Pyhsische Schnittst. |  |  |  | H | Heizung |  |  |  | E | Elektro
2D Bereich |  | W | Sanitär |  |  |  | V | Lüftung
|  |  | 2D | 2D | 2D | 2D | 2D | 2D | 2D | 2D | 2D | 2D | 2D | 2D | 2D | 2D | 2D | 2D | 2D | 2D | 2D | 2D | 2D | 2D | 2D | 2D | 2D | 2D | 2D | 2D | 2D | 2D | 2D | 2D | 2D | 2D | 2D | 1D | 1D | 1D | 1D | 1D | 1D | 1D | 3D | 3D
|  |  | Wall | Wall | Wall | Wall | Wall | Wall | Wall | Wall | Wall | Wall | Wall | Wall | Wall | Wall | Wall | Slab | Slab | Slab | Slab | Slab | Slab | Slab | Slab | Slab | Slab | Slab | Slab | Slab | Slab | Slab | Slab | Slab | Slab | Slab | Slab | Column | Column | Column | Column | Beam | Beam | Beam | Module | Module
|  |  | WAL_21 | WAL_22 | WAL_23 | WAL_24 | WAL_25 | WAL_26 | WAL_27 | WAL_28 | WAL_29 | WAL_30 | WAL_31 | WAL_32 | WAL_33 | WAL_34 | WAL_35 | SLA_21 | SLA_22 | SLA_23 | SLA_24 | SLA_25 | SLA_26 | SLA_27 | SLA_28 | SLA_29 | SLA_30 | SLA_31 | SLA_32 | SLA_33 | SLA_34 | SLA_35 | SLA_36 | SLA_37 | SLA_38 | SLA_39 | SLA_40 | COL_21 | COL_22 | COL_23 | COL_24 | BEA_21 | BEA_22 | BEA_23 | MOD_7A | MOD_7A
2D | Wall | WAL_21 | PE | P | PE | 0 | PE | PE | 0 | P | PE | 0 | 0 | 0 | 0 | 0 | PE | PE | P | PE | PE | PE | PE | PE | PE | PE | PE | PE | PE | PE | PE | PE | P | P | P | P | PE | P | P | P | P | P | P | P | PE | PE
2D | Wall | WAL_22 | P | P | P | 0 | P | P | 0 | P | P | 0 | 0 | 0 | 0 | 0 | P | P | P | P | P | P | P | P | P | P | P | P | P | P | P | P | P | P | P | P | P | P | P | P | P | P | P | P | P | P
2D | Wall | WAL_23 | PE | P | PE | 0 | PE | PE | 0 | P | 0 | 0 | 0 | 0 | 0 | 0 | P | PE | P | P | P | P | PE | P | PE | 0 | P | P | P | 0 | 0 | 0 | PE | P | P | P | P | P | P | P | P | 0 | P | P | PE | PE
2D | Wall | WAL_24 | 0 | 0 | 0 | 0 | 0 | 0 | 0 | 0 | 0 | 0 | 0 | 0 | 0 | 0 | 0 | 0 | 0 | 0 | 0 | 0 | 0 | 0 | 0 | 0 | 0 | 0 | 0 | 0 | 0 | 0 | 0 | 0 | 0 | 0 | 0 | 0 | 0 | 0 | 0 | 0 | 0 | 0 | 0 | 0
2D | Wall | WAL_25 | PE | P | PE | 0 | PE | PE | 0 | P | PE | PE | PE | PE | 0 | PE | PE | PE | P | PE | PE | PE | PE | PE | PE | 0 | PE | PE | PE | 0 | 0 | 0 | P | P | P | P | PE | P | P | P | P | P | P | P | PE | PE
2D | Wall | WAL_26 | PE | P | PE | 0 | PE | PE | 0 | P | PE | 0 | 0 | 0 | 0 | 0 | PE | 0 | 0 | PE | PE | PE | 0 | PE | 0 | 0 | PE | PE | PE | 0 | 0 | 0 | 0 | P | P | P | PE | 0 | 0 | 0 | 0 | 0 | 0 | 0 | 0 | 0
2D | Wall | WAL_27 | 0 | 0 | 0 | 0 | 0 | 0 | PE | 0 | 0 | 0 | 0 | 0 | 0 | 0 | 0 | PE | P | 0 | 0 | 0 | PE | 0 | PE | 0 | 0 | 0 | 0 | 0 | 0 | 0 | P | 0 | 0 | 0 | 0 | 0 | 0 | 0 | P | 0 | P | P | PE | PE
2D | Wall | WAL_28 | P | P | P | 0 | P | P | 0 | P | P | 0 | 0 | 0 | 0 | 0 | P | 0 | 0 | P | P | P | 0 | P | 0 | 0 | P | P | P | 0 | 0 | 0 | 0 | P | P | P | P | 0 | P | 0 | 0 | 0 | 0 | 0 | P | P
2D | Wall | WAL_29 | PE | P | 0 | 0 | PE | PE | 0 | P | PE | PE | PE | PE | 0 | PE | PE | PE | P | PE | PE | PE | PE | PE | PE | 0 | PE | PE | PE | 0 | 0 | 0 | P | P | P | P | PE | P | P | P | P | P | P | P | PE | PE
2D | Wall | WAL_30 | 0 | 0 | 0 | 0 | PE | 0 | 0 | 0 | PE | PE | PE | 0 | P | 0 | 0 | PE | P | 0 | 0 | 0 | PE | 0 | PE | 0 | 0 | 0 | 0 | 0 | 0 | 0 | P | 0 | 0 | 0 | 0 | 0 | 0 | 0 | P | 0 | P | P | PE | PE
2D | Wall | WAL_31 | 0 | 0 | 0 | 0 | PE | 0 | 0 | 0 | PE | PE | PE | PE | PE | 0 | 0 | PE | P | 0 | 0 | 0 | PE | 0 | PE | 0 | 0 | 0 | 0 | 0 | 0 | 0 | P | 0 | 0 | 0 | 0 | 0 | 0 | 0 | 0 | 0 | P | P | PE | PE
2D | Wall | WAL_32 | 0 | 0 | 0 | 0 | PE | 0 | 0 | 0 | PE | 0 | PE | PE | PE | 0 | 0 | PEWH | P | 0 | 0 | 0 | PEWH | 0 | PEWH | 0 | 0 | 0 | 0 | 0 | 0 | 0 | P | 0 | 0 | 0 | 0 | 0 | 0 | 0 | 0 | 0 | P | P | PEWH | PEWH
2D | Wall | WAL_33 | 0 | 0 | 0 | 0 | 0 | 0 | 0 | 0 | 0 | P | PE | PE | PE | 0 | 0 | PE | 0 | 0 | 0 | 0 | PE | 0 | PE | 0 | 0 | 0 | 0 | 0 | 0 | 0 | P | 0 | 0 | 0 | 0 | 0 | 0 | 0 | P | 0 | 0 | 0 | PE | PE
2D | Wall | WAL_34 | 0 | 0 | 0 | 0 | PE | 0 | 0 | 0 | PE | 0 | 0 | 0 | 0 | PE | 0 | PE | 0 | 0 | 0 | 0 | PE | 0 | PE | 0 | 0 | 0 | 0 | 0 | 0 | 0 | P | 0 | 0 | 0 | 0 | 0 | 0 | 0 | P | 0 | 0 | 0 | PE | PE
2D | Wall | WAL_35 | PE | P | P | 0 | PE | PE | 0 | P | PE | 0 | 0 | 0 | 0 | 0 | PE | PE | PE | PE | PE | PE | PE | PE | PE | 0 | PE | PE | PE | 0 | 0 | 0 | P | P | P | P | PE | 0 | P | 0 | 0 | 0 | 0 | 0 | PE | PE
2D | Slab | SLA_21 | PE | P | PE | 0 | PE | 0 | PE | 0 | PE | PE | PE | PEWH | PE | PE | PE | PEWH | P | PEH | PEH | PEH | 0 | 0 | 0 | 0 | 0 | 0 | 0 | 0 | 0 | 0 | 0 | 0 | 0 | 0 | PEH | 0 | P | 0 | P | P | P | P | PEWH | PEWH
2D | Slab | SLA_22 | P | P | P | 0 | P | 0 | P | 0 | P | P | P | P | 0 | 0 | PE | P | P | P | 0 | 0 | 0 | 0 | 0 | 0 | 0 | 0 | 0 | 0 | 0 | 0 | 0 | 0 | 0 | 0 | P | 0 | P | 0 | P | 0 | 0 | 0 | P | P
2D | Slab | SLA_23 | PE | P | P | 0 | PE | PE | 0 | P | PE | 0 | 0 | 0 | 0 | 0 | PE | PEH | P | PEH | PEH | PEH | 0 | 0 | 0 | 0 | 0 | 0 | 0 | 0 | 0 | 0 | 0 | 0 | 0 | 0 | PEH | 0 | 0 | 0 | 0 | P | P | P | PEH | PEH
2D | Slab | SLA_24 | PE | P | P | 0 | PE | PE | 0 | P | PE | 0 | 0 | 0 | 0 | 0 | PE | PEH | 0 | PEH | PEH | PEH | 0 | 0 | 0 | 0 | 0 | 0 | 0 | 0 | 0 | 0 | 0 | 0 | 0 | 0 | PEH | 0 | 0 | 0 | 0 | P | P | P | PEH | PEH
2D | Slab | SLA_25 | PE | P | P | 0 | PE | PE | 0 | P | PE | 0 | 0 | 0 | 0 | 0 | PE | PEH | 0 | PEH | PEH | PEH | 0 | 0 | 0 | 0 | 0 | 0 | 0 | 0 | 0 | 0 | 0 | 0 | 0 | 0 | PEH | 0 | 0 | 0 | 0 | P | P | P | PEH | PEH
2D | Slab | SLA_26 | PE | P | PE | 0 | PE | 0 | PE | 0 | PE | PE | PE | PEWH | PE | PE | PE | 0 | 0 | 0 | 0 | 0 | PEWH | PEH | 0 | 0 | 0 | 0 | 0 | 0 | 0 | 0 | 0 | 0 | 0 | 0 | 0 | 0 | P | 0 | P | P | P | P | PEWH | PEWH
2D | Slab | SLA_27 | PE | P | P | 0 | PE | PE | 0 | P | PE | 0 | 0 | 0 | 0 | 0 | PE | 0 | 0 | 0 | 0 | 0 | PEH | PEH | 0 | 0 | 0 | 0 | 0 | 0 | 0 | 0 | 0 | 0 | 0 | 0 | 0 | 0 | 0 | 0 | 0 | P | P | P | PEH | PEH
2D | Slab | SLA_28 | PE | P | PE | 0 | PE | 0 | PE | 0 | PE | PE | PE | PEWH | PE | PE | PE | 0 | 0 | 0 | 0 | 0 | 0 | 0 | PEWH | 0 | PEH | PEH | PEH | 0 | 0 | 0 | 0 | 0 | 0 | 0 | 0 | 0 | P | 0 | P | P | P | P | PEWH | PEWH
2D | Slab | SLA_29 | PE | P | 0 | 0 | 0 | 0 | 0 | 0 | 0 | 0 | 0 | 0 | 0 | 0 | 0 | 0 | 0 | 0 | 0 | 0 | 0 | 0 | 0 | PEW | 0 | 0 | 0 | PE | PE | PE | 0 | 0 | 0 | 0 | 0 | 0 | P | 0 | P | P | P | P | PEW | PEW
2D | Slab | SLA_30 | PE | P | P | 0 | PE | PE | 0 | P | PE | 0 | 0 | 0 | 0 | 0 | PE | 0 | 0 | 0 | 0 | 0 | 0 | 0 | 0 | 0 | PEH | PEH | PEH | PE | PE | PE | 0 | 0 | 0 | 0 | 0 | 0 | 0 | 0 | 0 | P | P | P | PEH | PEH
2D | Slab | SLA_31 | PE | P | P | 0 | PE | PE | 0 | P | PE | 0 | 0 | 0 | 0 | 0 | PE | 0 | 0 | 0 | 0 | 0 | 0 | 0 | 0 | 0 | PEH | PEH | PEH | PE | PE | PE | 0 | 0 | 0 | 0 | 0 | 0 | 0 | 0 | 0 | P | P | P | PEH | PEH
2D | Slab | SLA_32 | PE | P | P | 0 | PE | PE | 0 | P | PE | 0 | 0 | 0 | 0 | 0 | PE | 0 | 0 | 0 | 0 | 0 | 0 | 0 | 0 | 0 | PEH | PEH | PEH | PE | PE | PE | 0 | 0 | 0 | 0 | 0 | 0 | 0 | 0 | 0 | P | P | P | PEH | PEH
2D | Slab | SLA_33 | PE | P | 0 | 0 | 0 | 0 | 0 | 0 | 0 | 0 | 0 | 0 | 0 | 0 | 0 | 0 | 0 | 0 | 0 | 0 | 0 | 0 | 0 | PE | PE | PE | PE | PE | PE | PE | 0 | 0 | 0 | 0 | 0 | 0 | 0 | 0 | 0 | P | P | P | PE | PE
2D | Slab | SLA_34 | PE | P | 0 | 0 | 0 | 0 | 0 | 0 | 0 | 0 | 0 | 0 | 0 | 0 | 0 | 0 | 0 | 0 | 0 | 0 | 0 | 0 | 0 | PE | PE | PE | PE | PE | PE | PE | 0 | 0 | 0 | 0 | 0 | 0 | 0 | 0 | 0 | P | P | P | PE | PE
2D | Slab | SLA_35 | PE | P | 0 | 0 | 0 | 0 | 0 | 0 | 0 | 0 | 0 | 0 | 0 | 0 | 0 | 0 | 0 | 0 | 0 | 0 | 0 | 0 | 0 | PE | PE | PE | PE | PE | PE | PE | 0 | 0 | 0 | 0 | 0 | 0 | 0 | 0 | 0 | P | P | P | PE | PE
2D | Slab | SLA_36 | P | P | PE | 0 | P | 0 | P | 0 | P | P | P | P | P | P | P | 0 | 0 | 0 | 0 | 0 | 0 | 0 | 0 | 0 | 0 | 0 | 0 | 0 | 0 | 0 | P | P | P | P | 0 | 0 | 0 | 0 | 0 | 0 | 0 | 0 | P | P
2D | Slab | SLA_37 | P | P | P | 0 | P | P | 0 | P | P | 0 | 0 | 0 | 0 | 0 | P | 0 | 0 | 0 | 0 | 0 | 0 | 0 | 0 | 0 | 0 | 0 | 0 | 0 | 0 | 0 | P | P | P | P | 0 | 0 | 0 | 0 | 0 | 0 | 0 | 0 | P | P
2D | Slab | SLA_38 | P | P | P | 0 | P | P | 0 | P | P | 0 | 0 | 0 | 0 | 0 | P | 0 | 0 | 0 | 0 | 0 | 0 | 0 | 0 | 0 | 0 | 0 | 0 | 0 | 0 | 0 | P | P | P | P | 0 | 0 | 0 | 0 | 0 | 0 | 0 | 0 | P | P
2D | Slab | SLA_39 | P | P | P | 0 | P | P | 0 | P | P | 0 | 0 | 0 | 0 | 0 | P | 0 | 0 | 0 | 0 | 0 | 0 | 0 | 0 | 0 | 0 | 0 | 0 | 0 | 0 | 0 | P | P | P | P | 0 | 0 | 0 | 0 | 0 | 0 | 0 | 0 | P | P
2D | Slab | SLA_40 | PE | P | P | 0 | PE | PE | 0 | P | PE | 0 | 0 | 0 | 0 | 0 | PE | PEH | P | PEH | PEH | PEH | 0 | 0 | 0 | 0 | 0 | 0 | 0 | 0 | 0 | 0 | 0 | 0 | 0 | 0 | PEH | 0 | 0 | 0 | 0 | P | P | P | PEH | PEH
1D | Column | COL_21 | P | P | 0 | 0 | P | 0 | 0 | 0 | P | 0 | 0 | 0 | 0 | 0 | 0 | 0 | 0 | 0 | 0 | 0 | 0 | 0 | 0 | 0 | 0 | 0 | 0 | 0 | 0 | 0 | 0 | 0 | 0 | 0 | 0 | P | 0 | 0 | 0 | 0 | P | 0 | P | P
1D | Column | COL_22 | P | P | P | 0 | P | 0 | 0 | P | P | 0 | 0 | 0 | 0 | 0 | P | P | P | 0 | 0 | 0 | P | 0 | P | P | 0 | 0 | 0 | 0 | 0 | 0 | 0 | 0 | 0 | 0 | 0 | 0 | P | 0 | 0 | P | P | P | P | P
1D | Column | COL_23 | P | P | P | 0 | P | 0 | 0 | 0 | P | 0 | 0 | 0 | 0 | 0 | 0 | 0 | 0 | 0 | 0 | 0 | 0 | 0 | 0 | 0 | 0 | 0 | 0 | 0 | 0 | 0 | 0 | 0 | 0 | 0 | 0 | 0 | 0 | P | 0 | P | P | P | P | P
1D | Column | COL_24 | 0 | 0 | 0 | 0 | P | 0 | P | 0 | P | P | 0 | 0 | P | P | 0 | P | P | 0 | 0 | 0 | P | 0 | P | P | 0 | 0 | 0 | 0 | 0 | 0 | 0 | 0 | 0 | 0 | 0 | 0 | 0 | 0 | P | 0 | P | P | P | P
1D | Beam | BEA_21 | P | P | 0 | 0 | P | 0 | 0 | 0 | P | 0 | 0 | 0 | 0 | 0 | 0 | P | 0 | P | P | P | P | P | P | P | P | P | P | P | P | P | 0 | 0 | 0 | 0 | P | 0 | P | P | 0 | P | 0 | 0 | P | P
1D | Beam | BEA_22 | 0 | 0 | P | 0 | P | 0 | P | 0 | P | P | P | P | 0 | 0 | 0 | P | 0 | P | P | P | P | P | P | P | P | P | P | P | P | P | 0 | 0 | 0 | 0 | P | P | P | P | P | 0 | P | 0 | P | P
1D | Beam | BEA_23 | 0 | 0 | P | 0 | P | 0 | P | 0 | P | P | P | P | 0 | 0 | 0 | P | 0 | P | P | P | P | P | P | P | P | P | P | P | P | P | 0 | 0 | 0 | 0 | P | 0 | P | P | P | 0 | 0 | P | P | P
3D | Module | MOD_7A | PE | P | PE | 0 | PE | 0 | PE | P | PE | PE | PE | PEWH | PE | PE | PE | PEWH | P | PEH | PEH | PEH | PEWH | PEH | PEWH | PEW | PEH | PEH | PEH | PE | PE | PE | P | P | P | P | PEH | P | P | P | P | P | P | P | PEWH | PEWH
3D | Module | MOD_7A | PE | P | PE | 0 | PE | 0 | PE | P | PE | PE | PE | PEWH | PE | PE | PE | PEWH | P | PEH | PEH | PEH | PEWH | PEH | PEWH | PEW | PEH | PEH | PEH | PE | PE | PE | P | P | P | P | PEH | P | P | P | P | P | P | P | PEWH | PEWH

## BACKUP_SubAssemblies-Build-Ups (hidden)
Build-Up | Variation | Typname | Material Build-up | Thickness (mm) | Width (mm) | Height | Spalte1 | Prefabricated | Supplier | eBKP-H | Cost of Material | Cost of Labor | Cost Total
WAL_21 | Compact | WAL_21_CNI_REN | Bekleidung GK | #N/A | #N/A | #N/A | #N/A | #N/A | #N/A | #N/A | #N/A | #N/A | #N/A
WAL_21 | Compact | WAL_21_CNI_REN | Installationsebene Vertikallattung 60/50 Fi/Ta - Wärmedämmung | #N/A | #N/A | #N/A | #N/A | #N/A | #N/A | #N/A | #N/A | #N/A | #N/A
WAL_21 | Compact | WAL_21_CNI_REN | Beplankung innen GKF knauf Dimanat SX 12.5 mm | #N/A | #N/A | #N/A | #N/A | #N/A | #N/A | #N/A | #N/A | #N/A | #N/A
WAL_21 | Compact | WAL_21_CNI_REN | Beplankung innen OSB/3 15 mm | #N/A | #N/A | #N/A | #N/A | #N/A | #N/A | #N/A | #N/A | #N/A | #N/A
WAL_21 | Compact | WAL_21_CNI_REN | Konstruktion Ständer - C24 100/240 @ 625 mm - Wärmedämmung | #N/A | #N/A | #N/A | #N/A | #N/A | #N/A | #N/A | #N/A | #N/A | #N/A
WAL_21 | Compact | WAL_21_CNI_REN | Beplankung aussen knaufTektalan A2-FP/HB | #N/A | #N/A | #N/A | #N/A | #N/A | #N/A | #N/A | #N/A | #N/A | #N/A
WAL_21 | Compact | WAL_21_CNI_REN | Unterputz Klebe- und Armiermörtel SM 700 | #N/A | #N/A | #N/A | #N/A | #N/A | #N/A | #N/A | #N/A | #N/A | #N/A
WAL_21 | Compact | WAL_21_CNI_REN | Oberputz NOBLO Edelputz mit Mormorkorn | #N/A | #N/A | #N/A | #N/A | #N/A | #N/A | #N/A | #N/A | #N/A | #N/A
WAL_21 | Ventilated | WAL_21_VNI_MET | GK z.B. Knauf Diamant | 12.5 | 2500 | 1250 |  | TRUE | Lead Manufacturing Partner | G03.02 | tbd | tbd | tbd
WAL_21 | Ventilated | WAL_28_STD_REN | Holzfaserdämmplatte | 50 | 2500 | 1250 |  | TRUE | Lead Manufacturing Partner | G03.02 | tbd | tbd | tbd
WAL_21 | Ventilated | WAL_21_VNI_MET | GK z.B. Knauf Diamant | 12.5 | 2500 | 1250 |  | TRUE | Lead Manufacturing Partner | E02.04 | tbd | tbd | tbd
WAL_21 | Ventilated | WAL_21_VNI_MET | OSB/3 | 15 | 2500 | 1250 |  | TRUE | Lead Manufacturing Partner | E02.04 | tbd | tbd | tbd
WAL_21 | Ventilated | WAL_21_VNI_MET | Holzfaserdämmplatte Flex 50 | 280 | 2500 | 1250 |  | TRUE | Lead Manufacturing Partner | E02.04 | tbd | tbd | tbd
WAL_21 | Ventilated | WAL_21_VNI_MET | Beplankung aussen GKF | 12.5 | 2500 | 1250 |  | TRUE | Lead Manufacturing Partner | E02.04 | tbd | tbd | tbd
WAL_21 | Ventilated | WAL_21_VNI_MET | Lattung | 40 | 2500 | 1250 |  | TRUE | Lead Manufacturing Partner | E02.04 | tbd | tbd | tbd
WAL_21 | Ventilated | WAL_21_VNI_MET | Konterlattung | 40 | 2500 | 1250 |  | TRUE | Lead Manufacturing Partner | E02.05 | tbd | tbd | tbd
WAL_21 | Ventilated | WAL_21_VNI_MET | Trapezblech | 3 | 2500 | 1250 |  | FALSE | Facade Constr. | E02.05 | tbd | tbd | tbd
WAL_22 | Compact | WAL_22_CNT_REN | GK z.B. Knauf Diamant | 12.5 | 2500 | 1250 |  | TRUE |  |  | tbd | tbd | tbd
WAL_22 | Compact |  | OSB/3 | 15 | 2500 | 1250 |  | TRUE |  |  | tbd | tbd | tbd
WAL_22 | Compact |  | Holzfaserdämmplatte Flex 50 | 240 | 2500 | 1250 |  | TRUE |  |  | tbd | tbd | tbd
WAL_22 | Compact |  | Tektalan A2-FP/HB | 60 | 2500 | 1250 |  | TRUE |  |  | tbd | tbd | tbd
WAL_22 | Compact |  | SM 700 Klebe- und Armiermörtel | 10 | 2500 | 1250 |  | TRUE |  |  | tbd | tbd | tbd
WAL_22 | Compact |  | NOBLO Edelputz mit Marmorkorn | 2 | 2500 | 1250 |  | TRUE |  |  | tbd | tbd | tbd
WAL_22 | Ventilated |  | GK z.B. Knauf Diamant | 12.5 | 2500 | 1250 |  | TRUE |  |  | tbd | tbd | tbd
WAL_22 | Ventilated |  | OSB/3 | 15 | 2500 | 1250 |  | TRUE |  |  | tbd | tbd | tbd
WAL_22 | Ventilated |  | Holzfaserdämmplatte Flex 50 | 240 | 2500 | 1250 |  | TRUE |  |  | tbd | tbd | tbd
WAL_22 | Ventilated |  | Tektalan A2-FP/HB | 60 | 2500 | 1250 |  | TRUE |  |  | tbd | tbd | tbd
WAL_22 | Ventilated |  | Lattung | 40 | 2500 | 1250 |  | TRUE |  |  | tbd | tbd | tbd
WAL_22 | Ventilated |  | Konterlattung | 40 | 2500 | 1250 |  | TRUE |  |  | tbd | tbd | tbd
WAL_22 | Ventilated |  | Trapezblech | 10 | 2500 | 1250 |  | FALSE |  |  | tbd | tbd | tbd
WAL_23 | Standard |  | GK Platte | 18 | 0 | 0 |  | TRUE |  |  | tbd | tbd | tbd
WAL_23 | Standard |  | GK Platte | 18 | 0 | 0 |  | TRUE |  |  | tbd | tbd | tbd
WAL_23 | Standard |  | Mineralwolle | 140 | 0 | 0 |  | TRUE |  |  | tbd | tbd | tbd
WAL_23 | Standard |  | Holzständer | 0 | 0 | 0 |  | TRUE |  |  | tbd | tbd | tbd
WAL_23 | Standard |  | GK Platte | 18 | 0 | 0 |  | TRUE |  |  | tbd | tbd | tbd
WAL_23 | Standard |  | GK Platte | 18 | 0 | 0 |  | TRUE |  |  | tbd | tbd | tbd
WAL_24 | Standard |  | GK Platte | 15 | 0 | 0 |  | TRUE |  |  | tbd | tbd | tbd
WAL_24 | Standard |  | GK Platte | 15 | 0 | 0 |  | TRUE |  |  | tbd | tbd | tbd
WAL_24 | Standard |  | Mineralwolle | 140 | 0 | 0 |  | TRUE |  |  | tbd | tbd | tbd
WAL_24 | Standard |  | Holzständer | 0 | 0 | 0 |  | TRUE |  |  | tbd | tbd | tbd
WAL_24 | Standard |  | GK Platte | 15 | 0 | 0 |  | TRUE |  |  | tbd | tbd | tbd
WAL_24 | Standard |  | GK Platte | 15 | 0 | 0 |  | TRUE |  |  | tbd | tbd | tbd
WAL_25 | Standard |  | GK Platte | 15 | 0 | 0 |  | TRUE |  |  | tbd | tbd | tbd
WAL_25 | Standard |  | Mineralwolle | 60 | 0 | 0 |  | TRUE |  |  | tbd | tbd | tbd
WAL_25 | Standard |  | Holzständer | 0 | 0 | 0 |  | TRUE |  |  | tbd | tbd | tbd
WAL_25 | Standard |  | GK Platte | 15 | 0 | 0 |  | TRUE |  |  | tbd | tbd | tbd
WAL_26 | Standard |  | Betonwand halbfertige Elemente | 250 | 0 | 0 |  | FALSE |  |  | tbd | tbd | tbd
WAL_27 | Standard |  | Gipsfaserplatte | 15 | 0 | 0 |  | TRUE |  |  | tbd | tbd | tbd
WAL_27 | Standard |  | Dreischichtplatte | 45 | 0 | 0 |  | TRUE |  |  | tbd | tbd | tbd
WAL_27 | Standard |  | Mineralwolle | 40 | 0 | 0 |  | TRUE |  |  | tbd | tbd | tbd
WAL_27 | Standard |  | Gipsfaserplatte | 15 | 0 | 0 |  | TRUE |  |  | tbd | tbd | tbd
WAL_28 | Standard |  | GK Platte | 18 | 0 | 0 |  | TRUE |  |  | tbd | tbd | tbd
WAL_28 | Standard |  | GK Platte | 18 | 0 | 0 |  | TRUE |  |  | tbd | tbd | tbd
WAL_28 | Standard |  | BSP 240 7ss | 240 | 0 | 0 |  | TRUE |  |  | tbd | tbd | tbd
WAL_29 | Standard |  | GK Platte | 15 | 0 | 0 |  | TRUE |  |  | tbd | tbd | tbd
WAL_29 | Standard |  | Mineralwolle | 60 | 0 | 0 |  | TRUE |  |  | tbd | tbd | tbd
WAL_29 | Standard |  | Holzständer | 0 | 0 | 0 |  | TRUE |  |  | tbd | tbd | tbd
WAL_29 | Standard |  | GK Platte | 15 | 0 | 0 |  | TRUE |  |  | tbd | tbd | tbd
WAL_30 | Standard |  | Dreischichtplatte | 45 | 0 | 0 |  | TRUE |  |  | tbd | tbd | tbd
WAL_30 | Standard |  | Mineralwolle | 40 | 0 | 0 |  | TRUE |  |  | tbd | tbd | tbd
WAL_30 | Standard |  | Gipsfaserplatte | 15 | 0 | 0 |  | TRUE |  |  | tbd | tbd | tbd
WAL_31 | Standard |  | GK Platte | 15 | 0 | 0 |  | TRUE |  |  | tbd | tbd | tbd
WAL_32 | Standard |  | GK Platte | 15 | 0 | 0 |  | TRUE |  |  | tbd | tbd | tbd
WAL_32 | Standard |  | Mineralwolle | 150 | 0 | 0 |  | TRUE |  |  | tbd | tbd | tbd
WAL_32 | Standard |  | Holzständer | 0 | 0 | 0 |  | TRUE |  |  | tbd | tbd | tbd
WAL_33 | Standard |  | Sandwichpanel Stengel | 27 | 0 | 0 |  | TRUE |  |  | tbd | tbd | tbd
WAL_34 | Standard |  | Dreischichtplatte | 45 | 0 | 0 |  | TRUE |  |  | tbd | tbd | tbd
WAL_34 | Standard |  | Gipsfaserplatte | 15 | 0 | 0 |  | TRUE |  |  | tbd | tbd | tbd
WAL_34 | Standard |  | Gipsfaserplatte | 15 | 0 | 0 |  | TRUE |  |  | tbd | tbd | tbd
WAL_34 | Standard |  | Fliesen | 10 | 0 | 0 |  | FALSE |  |  | tbd | tbd | tbd
WAL_35 | Standard |  | Luft | 10 | 0 | 0 |  | TRUE |  |  | tbd | tbd | tbd
WAL_35 | Standard |  | Mineralwolle | 60 | 0 | 0 |  | TRUE |  |  | tbd | tbd | tbd
WAL_35 | Standard |  | Holzständer | 0 | 0 | 0 |  | TRUE |  |  | tbd | tbd | tbd
WAL_35 | Standard |  | GK Platte | 15 | 0 | 0 |  | TRUE |  |  | tbd | tbd | tbd
WAL_35 | Standard |  | GK Platte | 15 | 0 | 0 |  | TRUE |  |  | tbd | tbd | tbd
SLA_21 | Standard | SLA_21_STD_PAR | BSP 120 3s | 120 | 0 | 0 |  | TRUE | Lead Manufacturing Partner | C04.01 | tbd | tbd | tbd
SLA_21 | Standard | SLA_21_STD_PAR | Splittschüttung el. Gebunden | 40 | 0 | 0 |  | FALSE | Local Partner | G02.02 | tbd | tbd | tbd
SLA_21 | Standard | SLA_21_STD_PAR | Trittschalldämmung | 30 | 0 | 0 |  | FALSE | Local Partner | G02.02 | tbd | tbd | tbd
SLA_21 | Standard | SLA_21_STD_PAR | UB Nassestrich | 60 | 0 | 0 |  | FALSE | Local Partner | G02.02 | tbd | tbd | tbd
SLA_21 | Standard | SLA_21_STD_PAR | Parquette | 15 | 0 | 0 |  | FALSE | Local Partner | G02.02 | tbd | tbd | tbd
SLA_22 | Standard | SLA_22_STD_TIM | Dreischichtplatte | 60 | 0 | 0 |  | TRUE | Lead Manufacturing Partner | G04.02 | tbd | tbd | tbd
SLA_22 | Standard | SLA_22_STD_TIM | Mineralwolle (Luftraum) | 40 | 0 | 0 |  | TRUE | Lead Manufacturing Partner | G04.02 | tbd | tbd | tbd
SLA_23 | Standard |  | BSP 120 3s | 120 | 0 | 0 |  | TRUE |  |  | tbd | tbd | tbd
SLA_23 | Standard |  | Splittschüttung el. Gebunden | 70 | 0 | 0 |  | FALSE |  |  | tbd | tbd | tbd
SLA_23 | Standard |  | Trittschalldämmung | 30 | 0 | 0 |  | FALSE |  |  | tbd | tbd | tbd
SLA_23 | Standard |  | Anhydrit / Zementestrich | 60 | 0 | 0 |  | FALSE |  |  | tbd | tbd | tbd
SLA_23 | Standard |  | Linoleum | 4 | 0 | 0 |  | FALSE |  |  | tbd | tbd | tbd
SLA_24 | Standard |  | BSP 220 7s | 220 | 0 | 0 |  | TRUE |  |  | tbd | tbd | tbd
SLA_24 | Standard |  | Splittschüttung el. Gebunden | 70 | 0 | 0 |  | FALSE |  |  | tbd | tbd | tbd
SLA_24 | Standard |  | Trittschalldämmung | 30 | 0 | 0 |  | FALSE |  |  | tbd | tbd | tbd
SLA_24 | Standard |  | Anhydrit / Zementestrich | 60 | 0 | 0 |  | FALSE |  |  | tbd | tbd | tbd
SLA_24 | Standard |  | Linoleum | 4 | 0 | 0 |  | FALSE |  |  | tbd | tbd | tbd
SLA_25 | Standard |  | BSP 240 7s | 240 | 0 | 0 |  | TRUE |  |  | tbd | tbd | tbd
SLA_25 | Standard |  | Splittschüttung el. Gebunden | 70 | 0 | 0 |  | FALSE |  |  | tbd | tbd | tbd
SLA_25 | Standard |  | Trittschalldämmung | 30 | 0 | 0 |  | FALSE |  |  | tbd | tbd | tbd
SLA_25 | Standard |  | Anhydrit / Zementestrich | 60 | 0 | 0 |  | FALSE |  |  | tbd | tbd | tbd
SLA_25 | Standard |  | Linoleum | 4 | 0 | 0 |  | FALSE |  |  | tbd | tbd | tbd
SLA_26 | Standard |  | Gipsfaserplatte | 15 | 0 | 0 |  | TRUE |  |  | tbd | tbd | tbd
SLA_26 | Standard |  | Mineralwolle | 200 | 0 | 0 |  | TRUE |  |  | tbd | tbd | tbd
SLA_26 | Standard |  | Gipsfaserplatte | 15 | 0 | 0 |  | TRUE |  |  | tbd | tbd | tbd
SLA_26 | Standard |  | Splittschüttung el. Gebunden | 40 | 0 | 0 |  | TRUE |  |  | tbd | tbd | tbd
SLA_26 | Standard |  | Trittschalldämmung | 30 | 0 | 0 |  | TRUE |  |  | tbd | tbd | tbd
SLA_26 | Standard |  | Trockenestrich (Fermacell/Knauf) | 30 | 0 | 0 |  | TRUE |  |  | tbd | tbd | tbd
SLA_26 | Standard |  | Linoleum | 4 | 0 | 0 |  | TRUE |  |  | tbd | tbd | tbd
SLA_27 | Standard |  | Mineralwolle | 180 | 0 | 0 |  | FALSE |  |  | tbd | tbd | tbd
SLA_27 | Standard |  | Splittschüttung el. Gebunden | 60 | 0 | 0 |  | FALSE |  |  | tbd | tbd | tbd
SLA_27 | Standard |  | Trittschalldämmung | 30 | 0 | 0 |  | FALSE |  |  | tbd | tbd | tbd
SLA_27 | Standard |  | Anhydrit / Zementestrich | 60 | 0 | 0 |  | FALSE |  |  | tbd | tbd | tbd
SLA_27 | Standard |  | Linoleum | 4 | 0 | 0 |  | FALSE |  |  | tbd | tbd | tbd
SLA_28 | Standard |  | BSP 120 3s | 120 | 0 | 0 |  | TRUE |  |  | tbd | tbd | tbd
SLA_28 | Standard |  | Mineralwolle | 160 | 0 | 0 |  | TRUE |  |  | tbd | tbd | tbd
SLA_28 | Standard |  | Splittschüttung el. Gebunden | 55 | 0 | 0 |  | TRUE |  |  | tbd | tbd | tbd
SLA_28 | Standard |  | Trittschalldämmung | 30 | 0 | 0 |  | TRUE |  |  | tbd | tbd | tbd
SLA_28 | Standard |  | Trockenestrich (Fermacell/Knauf) | 30 | 0 | 0 |  | TRUE |  |  | tbd | tbd | tbd
SLA_28 | Standard |  | Linoleum | 4 | 0 | 0 |  | TRUE |  |  | tbd | tbd | tbd
SLA_29 | Standard |  | BSP 120 3s | 120 | 0 | 0 |  | TRUE |  |  | tbd | tbd | tbd
SLA_29 | Standard |  | Dampfbremse | 0.2 | 0 | 0 |  | FALSE |  |  | tbd | tbd | tbd
SLA_29 | Standard |  | Gefälledämmung 140 mm + 2% Gefälle | 200 | 0 | 0 |  | FALSE |  |  | tbd | tbd | tbd
SLA_29 | Standard |  | Abdichtung | 0.3 | 0 | 0 |  | FALSE |  |  | tbd | tbd | tbd
SLA_29 | Standard |  | Splittschüttung | 60 | 0 | 0 |  | FALSE |  |  | tbd | tbd | tbd
SLA_29 | Standard |  | Zementplatten | 15 | 0 | 0 |  | FALSE |  |  | tbd | tbd | tbd
SLA_30 | Standard |  | BSP 120 3s | 120 | 0 | 0 |  | TRUE |  |  | tbd | tbd | tbd
SLA_30 | Standard |  | Mineralwolle | 180 | 0 | 0 |  | FALSE |  |  | tbd | tbd | tbd
SLA_30 | Standard |  | Splittschüttung el. Gebunden | 65 | 0 | 0 |  | FALSE |  |  | tbd | tbd | tbd
SLA_30 | Standard |  | Trittschalldämmung | 30 | 0 | 0 |  | FALSE |  |  | tbd | tbd | tbd
SLA_30 | Standard |  | Anhydrit / Zementestrich | 60 | 0 | 0 |  | FALSE |  |  | tbd | tbd | tbd
SLA_30 | Standard |  | Linoleum | 4 | 0 | 0 |  | FALSE |  |  | tbd | tbd | tbd
SLA_31 | Standard |  | BSP 220 7s | 220 | 0 | 0 |  | TRUE |  |  | tbd | tbd | tbd
SLA_31 | Standard |  | Mineralwolle | 180 | 0 | 0 |  | FALSE |  |  | tbd | tbd | tbd
SLA_31 | Standard |  | Splittschüttung el. Gebunden | 65 | 0 | 0 |  | FALSE |  |  | tbd | tbd | tbd
SLA_31 | Standard |  | Trittschalldämmung | 30 | 0 | 0 |  |  |  |  | tbd | tbd | tbd
SLA_31 | Standard |  | Anhydrit / Zementestrich | 60 | 0 | 0 |  |  |  |  | tbd | tbd | tbd
SLA_31 | Standard |  | Linoleum | 4 | 0 | 0 |  |  |  |  | tbd | tbd | tbd
SLA_32 | Standard |  | BSP 240 7s | 240 | 0 | 0 |  |  |  |  | tbd | tbd | tbd
SLA_32 | Standard |  | Mineralwolle | 180 | 0 | 0 |  |  |  |  | tbd | tbd | tbd
SLA_32 | Standard |  | Splittschüttung el. Gebunden | 65 | 0 | 0 |  |  |  |  | tbd | tbd | tbd
SLA_32 | Standard |  | Trittschalldämmung | 30 | 0 | 0 |  |  |  |  | tbd | tbd | tbd
SLA_32 | Standard |  | Anhydrit / Zementestrich | 60 | 0 | 0 |  |  |  |  | tbd | tbd | tbd
SLA_32 | Standard |  | Linoleum | 4 | 0 | 0 |  |  |  |  | tbd | tbd | tbd
SLA_33 | Standard |  | BSP 120 3s | 120 | 0 | 0 |  |  |  |  | tbd | tbd | tbd
SLA_33 | Standard |  | Dampfbremse | 0.2 | 0 | 0 |  |  |  |  | tbd | tbd | tbd
SLA_33 | Standard |  | Gefälledämmung 200 mm + 2% Gefälle | 260 | 0 | 0 |  |  |  |  | tbd | tbd | tbd
SLA_33 | Standard |  | Abdichtung | 2 | 0 | 0 |  |  |  |  | tbd | tbd | tbd
SLA_33 | Standard |  | Splittschüttung | 60 | 0 | 0 |  |  |  |  | tbd | tbd | tbd
SLA_33 | Standard |  | Zementplatten | 15 | 0 | 0 |  |  |  |  | tbd | tbd | tbd
SLA_34 | Standard |  | BSP 220 7s | 220 | 0 | 0 |  |  |  |  | tbd | tbd | tbd
SLA_34 | Standard |  | Dampfbremse | 0.2 | 0 | 0 |  |  |  |  | tbd | tbd | tbd
SLA_34 | Standard |  | Gefälledämmung 200 mm + 2% Gefälle | 260 | 0 | 0 |  |  |  |  | tbd | tbd | tbd
SLA_34 | Standard |  | Abdichtung | 2 | 0 | 0 |  |  |  |  | tbd | tbd | tbd
SLA_34 | Standard |  | Splittschüttung | 60 | 0 | 0 |  |  |  |  | tbd | tbd | tbd
SLA_34 | Standard |  | Zementplatten | 15 | 0 | 0 |  |  |  |  | tbd | tbd | tbd
SLA_35 | Standard |  | BSP 240 7s | 240 | 0 | 0 |  |  |  |  | tbd | tbd | tbd
SLA_35 | Standard |  | Dampfbremse | 0.2 | 0 | 0 |  |  |  |  | tbd | tbd | tbd
SLA_35 | Standard |  | Gefälledämmung 200 mm + 2% Gefälle | 260 | 0 | 0 |  |  |  |  | tbd | tbd | tbd
SLA_35 | Standard |  | Abdichtung | 2 | 0 | 0 |  |  |  |  | tbd | tbd | tbd
SLA_35 | Standard |  | Splittschüttung | 60 | 0 | 0 |  |  |  |  | tbd | tbd | tbd
SLA_35 | Standard |  | Zementplatten | 15 | 0 | 0 |  |  |  |  | tbd | tbd | tbd
SLA_36 | Standard |  | BSP 120 3s | 120 | 0 | 0 |  |  |  |  | tbd | tbd | tbd
SLA_36 | Standard |  | Dampfbremse | 0.2 | 0 | 0 |  |  |  |  | tbd | tbd | tbd
SLA_36 | Standard |  | Gefälledämmung 220 mm + 2% Gefälle | 280 | 0 | 0 |  |  |  |  | tbd | tbd | tbd
SLA_36 | Standard |  | Abdichtung | 2 | 0 | 0 |  |  |  |  | tbd | tbd | tbd
SLA_36 | Standard |  | Schutzbahn | 2 | 0 | 0 |  |  |  |  | tbd | tbd | tbd
SLA_36 | Standard |  | Drainageschicht | 40 | 0 | 0 |  |  |  |  | tbd | tbd | tbd
SLA_36 | Standard |  | Filterschicht | 20 | 0 | 0 |  |  |  |  | tbd | tbd | tbd
SLA_36 | Standard |  | Kies | 100 | 0 | 0 |  |  |  |  | tbd | tbd | tbd
SLA_37 | Standard |  | BSP 120 3s | 120 | 0 | 0 |  |  |  |  | tbd | tbd | tbd
SLA_37 | Standard |  | Dampfbremse | 0.2 | 0 | 0 |  |  |  |  | tbd | tbd | tbd
SLA_37 | Standard |  | Gefälledämmung 280 mm + 2% Gefälle | 340 | 0 | 0 |  |  |  |  | tbd | tbd | tbd
SLA_37 | Standard |  | Abdichtung | 2 | 0 | 0 |  |  |  |  | tbd | tbd | tbd
SLA_37 | Standard |  | Schutzbahn | 2 | 0 | 0 |  |  |  |  | tbd | tbd | tbd
SLA_37 | Standard |  | Drainageschicht | 40 | 0 | 0 |  |  |  |  | tbd | tbd | tbd
SLA_37 | Standard |  | Filterschicht | 20 | 0 | 0 |  |  |  |  | tbd | tbd | tbd
SLA_37 | Standard |  | Kies | 100 | 0 | 0 |  |  |  |  | tbd | tbd | tbd
SLA_38 | Standard |  | BSP 220 7s | 220 | 0 | 0 |  |  |  |  | tbd | tbd | tbd
SLA_38 | Standard |  | Dampfbremse | 0.2 | 0 | 0 |  |  |  |  | tbd | tbd | tbd
SLA_38 | Standard |  | Gefälledämmung 280 mm + 2% Gefälle | 340 | 0 | 0 |  |  |  |  | tbd | tbd | tbd
SLA_38 | Standard |  | Abdichtung | 2 | 0 | 0 |  |  |  |  | tbd | tbd | tbd
SLA_38 | Standard |  | Schutzbahn | 2 | 0 | 0 |  |  |  |  | tbd | tbd | tbd
SLA_38 | Standard |  | Drainageschicht | 40 | 0 | 0 |  |  |  |  | tbd | tbd | tbd
SLA_38 | Standard |  | Filterschicht | 20 | 0 | 0 |  |  |  |  | tbd | tbd | tbd
SLA_38 | Standard |  | Kies | 100 | 0 | 0 |  |  |  |  | tbd | tbd | tbd
SLA_39 | Standard |  | BSP 240 7s | 240 | 0 | 0 |  |  |  |  | tbd | tbd | tbd
SLA_39 | Standard |  | Dampfbremse | 0.2 | 0 | 0 |  |  |  |  | tbd | tbd | tbd
SLA_39 | Standard |  | Gefälledämmung 280 mm + 2% Gefälle | 340 | 0 | 0 |  |  |  |  | tbd | tbd | tbd
SLA_39 | Standard |  | Abdichtung | 2 | 0 | 0 |  |  |  |  | tbd | tbd | tbd
SLA_39 | Standard |  | Schutzbahn | 2 | 0 | 0 |  |  |  |  | tbd | tbd | tbd
SLA_39 | Standard |  | Drainageschicht | 40 | 0 | 0 |  |  |  |  | tbd | tbd | tbd
SLA_39 | Standard |  | Filterschicht | 20 | 0 | 0 |  |  |  |  | tbd | tbd | tbd
SLA_39 | Standard |  | Kies | 100 | 0 | 0 |  |  |  |  | tbd | tbd | tbd
SLA_40 | Standard |  | BSP 140 5s | 140 | 0 | 0 |  | TRUE |  |  | tbd | tbd | tbd
SLA_40 | Standard |  | Splittschüttung el. Gebunden | 70 | 0 | 0 |  | FALSE |  |  | tbd | tbd | tbd
SLA_40 | Standard |  | Trittschalldämmung | 30 | 0 | 0 |  | FALSE |  |  | tbd | tbd | tbd
SLA_40 | Standard |  | Anhydrit / Zementestrich | 60 | 0 | 0 |  | FALSE |  |  | tbd | tbd | tbd
SLA_40 | Standard |  | Linoleum | 4 | 0 | 0 |  | FALSE |  |  | tbd | tbd | tbd
|  |  | BSP 140 5s | 140
|  |  | Mineralwolle | 180
|  |  | Splittschüttung el. Gebunden | 65
|  |  | Trittschalldämmung | 30
|  |  | Anhydrit / Zementestrich | 60
|  |  | Linoleum | 4
|  |  | BSP 140 5s | 140
|  |  | Dampfbremse | 0.2
|  |  | Gefälledämmung 280 mm + 2% Gefälle | 340
|  |  | Abdichtung | 2
|  |  | Schutzbahn | 2
|  |  | Drainageschicht | 40
|  |  | Filterschicht | 20
|  |  | Kies | 100
|  |  | BSP 140 5s | 140
|  |  | Dampfbremse | 0.2
|  |  | Gefälledämmung 200 mm + 2% Gefälle | 260
|  |  | Abdichtung | 2
|  |  | Splittschüttung | 60
|  |  | Zementplatten | 15
Note on L1: [Threaded comment] Your version of Excel allows you to read this threaded comment; however, any edits to it will get removed if the file is opened in a newer version of Excel. Learn more: https://go.microsoft.com/fwlink/?linkid=870924 Comment: @Furio Would be good to define how we measure it (i.e. running meter)
Note on M1: [Threaded comment] Your version of Excel allows you to read this threaded comment; however, any edits to it will get removed if the file is opened in a newer version of Excel. Learn more: https://go.microsoft.com/fwlink/?linkid=870924 Comment: @Furio Would be good to define better how we measure it (i.e. per hour, per work)
Note on E35: [Threaded comment] Your version of Excel allows you to read this threaded comment; however, any edits to it will get removed if the file is opened in a newer version of Excel. Learn more: https://go.microsoft.com/fwlink/?linkid=870924 Comment: Why is this 0